## Образец ТЗ
Приложение 1
Техническое задание
к запросу котировок цен № 118 от 05.07.08г.
№ п/п | Обязательные требования | Параметры и условия | Предлагаемые характеристики (указать)
1 | Наименование | Аквадистиллятор
2 | Модель | АЭ-25 МО или эквивалент | указать
3 | Производитель, страна происхождения | Указать
4 | Сертификат соответствия | Наличие | от_______№______, сроком действия до___________
5 | Регистрационное удостоверение | Наличие | от_______№______, сроком действия до___________
6 | Подробное техническое описание на русском языке (проспекты) | Наличие
7 | Предназначен для производства воды для инъекций | Наличие
8 | Корпус и основные детали выполнены из нержавеющей стали | Наличие
9 | Возможность производства холодной и горячей (+80 °C) воды | Наличие
10 | Система автоматического отключения | Наличие
11 | Возможность объединения со сборниками для хранения воды в единую систему | Наличие
12 | Производительность, л/час, не менее | 25
13 | Исполнение настенное | Наличие
14 | Расход воды на охлаждение, не более, дм3/ч | 350
15 | Напряжение, В | 380
16 | Мощность, кВт, не более | 20
17 | Габариты, мм | 1220×700×400
18 | Масса, кг, не более | 38
19 | Год выпуска не ранее 2008 г. | Указать
20 | Срок гарантии - не менее 12 месяцев с момента ввода в эксплуатацию | Указать
21 | Инструкция по эксплуатации на русском языке | Наличие
22 | Количество, шт. | 4
| И.о. главного врача | К.Р.Коновалов