## Дефектная ведомость
Приложение № 2
УТВЕРЖДАЮ
директор МС(К)ОУ "Школа-интернат №1" В.Н.Куликова
Дефектная ведомость объемов работ № 16
МС(К)ОУ"Школа-Интернат № 1"
№ пп | Наименование | Ед. изм. | Кол. | Цена (руб.)
1 | 2 | 3 | 4 | 6
1. | Разборка парапетных решеток | 100м | 0.7
2. | Ограждение кровель перилами | 100м | 0.7
3. | Окраска масляными составами ранее окрашенных металлических решеток и оград; без рельефа за 2 раза | 100м2 | 0.3
4. | Разборка покрытий кровель: из волнистогых и полуволнистых асбостобетонных листов | 100м2 | 5.73
5 | Монтаж кровельного покрытия из:профильного листа при высоте здания ди 25м | 100м2 | 5.73
6 | Настил профильный (стальной гутый профиль) | т | 2.577
7 | Винты самонарезающие для закрепления профильного настила и панелей к несущим конструкциям | т | 0.029
8 | Смена обрешетки сплошным настилом из досок толщиной до 50мм | 100м2 | 0.29
9 | С мена обрешетки с прозорами из досок толщиной до 50мм | 100м2 | 5.24
10 | Устройство мелких покрытий (брандмауэры, парапеты, свесф и т.п.) из листовой оцинкованнй стали | 100м2 | 0.24
11 | Ремонт деревянных элементов конструкций крыш: смена стропильных ногт из бревен | 100м | 0.32
12 | Устройство: ходов | 100м.п. | 0.7
13 | Смена мелких покрытий из листов стали в кровлях металлических: настенных желобов | 100м | 0.7
14 | Смена мелких покрытий из листовой стали в кровлях металлических: карнизных свесов с настенными желобами | 100м | 0.7
15 | Огнезащита обрешеток под кровлю, покрытия и настилы по фермам | 1000м2 | 0.573
16 | Огнезащита деревянных конструкций ферм,арок,балок,стропил,мауэрлатов | 10м3 | 1.194
17 | Устройство пароизоляции прокладочной в один слой | 100м2 | 4.25
18 | Рубероид кровельный с крупнозернистой посыпкой с пылевидной посыпкой РКП-3506 | м2 | -467.5
19 | Рубероид подкладочный с пылевидной посыпкой РПП-3006 | м2 | 467.5
20 | Утепление покрытий керамзитом | 1м3 | 72.2
21 | Смена частей водосточных труб | 100м | 0.16
22 | Смена частей водосточных труб: прямые звенья с земли, лестниц или подмостей | 100м | 0.39
23 | Смкна честей водосточных труд: колена с люлек | 100шт | 0.19
24 | Смена частей водосточных труб: отливы (отметы) | 100шт | 0.05
25 | Смена частей водосточных труб: воронки слюлек | 100шт | 0.05
26 | Смена ухватов для водосточных труб: в каменных стенах | 100шт | 0.19
Материалы в текущих ценах
27 | Стоимость пеностеклянного гравия | м3 | 72.2
28 | Стоимость ВИМ-1 | кг | 248.9
Вывоз мусора
29 | Погрузочные работы при автомобильных перевозках: мусор строительный | т | 22.9
30 | Разгрузочные работы при автомобильных перевозках: мусор строительный | т | 22.9
31 | Перевозка навалочных грузов автомобилями-самосвалами (работающими вне карьеров), расстояние перевозки 25км | 1т | 22.9
6. | ИТОГО |  |  | 500000
|  | Составил |  | О.М.Шелепаева