## Локальная смета
МОУ СОШ № 85
| СОГЛАСОВАНО: | [5 empty] | (наименование стройки) |  |  |  |  | УТВЕРЖДАЮ:
| _____________________________ | [5 empty] | ЛОКАЛЬНЫЙ СМЕТНЫЙ РАСЧЕТ № |  |  |  |  | _______________________________
| " _____ " ________________ 200__ г. | [5 empty] | (локальная смета) |  |  |  |  | "______ " _______________200__ г.
|  | на | Замена дверных блоков
(наименование работ и затрат, наименование объекта)
Основание:
|  |  |  | Сметная стоимость руб. |  |  |  |  | 354 837,61
|  |  |  | Средства на оплату труда руб. |  |  |  |  | 15756.6824
Составлен(а) в текущих (прогнозных) ценах по состоянию на _______200_ г.
№ пп | Обоснование | Наименование | Ед. изм. | Кол. | Стоимость единицы |  |  |  | Общая стоимость |  |  |  | Т/з осн. раб.на ед. | Т/з осн. раб. Всего | Т/з мех. на ед. | Т/з мех. Всего
[5 empty] | Всего | В том числе |  |  | Всего | В том числе
[6 empty] | Осн.З/п | Эк.Маш | З/пМех |  | Осн.З/п | Эк.Маш | З/пМех
1 | 2 | 3 | 4 | 5 | 6 | 7 | 8 | 9 | 10 | 11 | 12 | 13 | 14 | 15 | 16 | 17
Раздел 1. Новый Раздел
1 | ТЕР46-04-012-03 | Разборка деревянных заполнений проемов дверных и воротных | 100 м2 | 0.544 | 1510.47 | 1196 | 314.47 | 105.88 | 821.7 | 650.62 | 171.07 | 57.6 | 103.91 | 56.527 | 7.74 | 4.2106
2 | тер10-01-047-02 | Установка блоков из ПВХ в наружных и внутренних дверных проемах:в каменных стенах площадью более 3м2 | 100м2 | 0.064 | 13907.1 | 1556.38 | 371.45 | 7.11 | 890.05 | 99.61 | 23.77 | 0.46
3 | СЦМ-203-9057-201 | Блоки дверные входные пластиковые,двупольные | м2 | 6.4 | 1852.31 |  |  |  | 11854.78
4 | СЦМ-101-0961 | Закрыватель дверной гидравлический рычажный в алюминиевом корпусе | шт | 4 | 387.18 |  |  |  | 1548.72
5 | ТЕР09-04-014-01 | Установка металлических дверей с площадью дверного проема до 2,5 м2 | 1 м2 проема | 4 | 88.24 | 28.41 | 14.89 |  | 352.96 | 113.64 | 59.56 |  | 2.1 | 8.4
6 | Прайс | Блоки дверные металлические с замком и ручками | м2 | 4 | 1480 |  |  |  | 5920
7 | ТЕР10-01-039-01 МАТ*0 | Установка блоков в наружных и внутренних дверных проемах в каменных стенах площадью проема до 3 м2 Обоснования коэф-в: Новый коэффициент (МАТ*0) | 100 м2 проемов | 0.44 | 2625 | 1362.94 | 1262.06 | 178.42 | 1155 | 599.69 | 555.31 | 78.5 | 104.28 | 45.8832 | 13.34 | 5.8696
8 | Прайс | Блоки дверные окрашенные из массива дерева с замками и ручками | м2 | 44 | 850 |  |  |  | 37400
9 | ТЕРр61-07-01 | Ремонт штукатурки откосов внутри здания по камню и бетону цементно-известковым раствором прямолинейных | 100 м2 отремонтированной поверхности | 0.18 | 6916.33 | 4887.85 | 47.13 | 15.87 | 1244.94 | 879.81 | 8.48 | 2.86 | 383.06 | 68.9508 | 1.16 | 0.2088
10 | ТЕР15-04-005-03 | Окраска поливинилацетатными водоэмульсионными составами улучшенная по штукатурке стен | 100 м2 окрашиваемой поверхности | 0.18 | 1707.53 | 547.4 | 12.43 | 0.27 | 307.36 | 98.53 | 2.24 | 0.05 | 42.9 | 7.722 | 0.17 | 0.0306
Итого прямые затраты по смете | [8 empty] | 61495.51 | 2441.9 | 820.43 | 139.47 |  | 187.48 |  | 10.32
ОЗП=6,104,ЭМ=3,433,ЗПМ=6,104,МАТ=4,375 | [8 empty] | 211369 | 12463.46 | 2368.63 | 711.85
ИТОГО | [8 empty] | 272864.51 | 14905.36 | 3189.06 | 851.32 |  | 187.48 |  | 10.32
Накладные расходы 95,00%*0,94 ФОТ (от 15 756,68) | [8 empty] | 14070.72
Сметная прибыль 50,00% ФОТ (от 15 756,68) | [8 empty] | 7878.34
ИТОГО ПО СМЕТЕ | [8 empty] | 294813.57
Непредвиденные затраты 2% | [8 empty] | 5896.27
Итого с непредвиденными | [8 empty] | 300709.84
НДС 18% | [8 empty] | 54127.77
ВСЕГО ПО СМЕТЕ | [8 empty] | 354837.61
Составил
Проверил