## Локальная смета
СОГЛАСОВАНО: | [11 empty] | УТВЕРЖДАЮ:
________________________ | [11 empty] | _______________________________
"____" _____________ 200_ г. | [11 empty] | "____" _______________200_ г.
Департамент по образованию и науке администрации г. Перми
(наименование стройки)
ЛОКАЛЬНЫЙ СМЕТНЫЙ РАСЧЕТ №
(локальная смета)
| на | ремонт рулонной кровли пристроя, Свердловский район, МОУ "СОШ №129" по ул. Мира, 11
Основание: дефектная ведомость
|  | Сметная стоимость строительных работ ___________________________________________________________ |  |  | ___________________________1670340,39 |  | руб.
|  | Средства на оплату труда ___________________________________________________________ |  |  | ___________________________180294,22 |  | руб.
|  | Сметная трудоемкость ___________________________________________________________ |  |  | ___________________________________________________________1896,94 |  | чел.час
Составлен(а) в текущих (прогнозных) ценах по состоянию на ___3 кв.2008_ г.
№ пп | Обоснование | Наименование работ и затрат | Ед. изм. | Кол. | Стоимость единицы, руб. |  |  | Обоснова-ние, индекс | Общая стоимость, руб. |  |  |  | Затр.тр.раб-х не занятых обслуж.машин
[5 empty] | Всего | Экспл. маш. | Мат-ы |  | Всего | в т.ч. оплата труда | Экспл. маш. | Мат-ы | Обслуж-х машины
[5 empty] | оплата труда | в т.ч. оплата труда |  |  |  |  | в т.ч. оплата труда |  | на ед-цу | всего
1 | 2 | 3 | 4 | 5 | 6 | 7 | 8 | 9 | 10 | 11 | 12 | 13 | 14 | 15
Раздел 1. Новый Раздел
1 | ТЕР26-01-041-05 | Изоляция изделиями из пенопласта насухо покрытий и перекрытий (доутепление ПСБ-40 тол.50мм с механическим креплением анкерами) | 1 м3 изоляции | 63.4 | 821.51 | 28.76 | 666.04 |  | 52083.73 | 8033.41 | 1823.38 | 42226.94 | 9.47 | 600.4
[5 empty] | 126.71 | [7 empty] | 0.31 | 19.65
2 | СЦМ-101-7015 | Крепеж для утеплителя ДСУ 160-10 | шт | 5072 | 2.5 |  | 2.5 |  | 12680 |  |  | 12680
3 | ТЕР46-03-001-01 | Сверление кольцевыми алмазными сверлами в железобетонных конструкциях с применением охлаждающей жидкости (воды) вертикальных отверстий глубиной 200 мм диаметром: 20 мм-гл. 60мм | 100 отверстий | 50.72 | 2224.57 | 828.31 | 1159.6 |  | 112830.19 | 12003.4 | 42011.88 | 58814.91 | 17.3 | 877.46
[5 empty] | 236.66 | 301.43 |  |  |  |  | 15288.53 |  | 18.2 | 923.1
4 | ТЕР46-03-001-17 | Сверление кольцевыми алмазными сверлами в железобетонных конструкциях с применением охлаждающей жидкости (воды) вертикальных отверстий на каждые 10 мм изменения глубины добавляется или исключается: к расценке 46-03-001-1 (диаметр отверстий 20 мм) | 100 отверстий | -50.72 | 1458.66 | 482.3 | 811.72 |  | -73983.24 | -8350.54 | -24462.26 | -41170.44 | 12.04 | -610.67
|  | КОЭФ. К ПОЗИЦИИ: Новый коэффициент ПЗ=14; ОЗП=14; ЭМ=14; ЗПМ=14; МАТ=14; ТЗ=14; ТЗМ=14 |  |  | 164.64 | 210.98 |  |  |  |  | -10700.91 |  | 11.48 | -582.26
5 | ТЕР12-01-015-03 | Устройство пароизоляции прокладочной в один слой | 100 м2 изолируемой поверхности | 12.68 | 1084.5 | 31.06 | 955.75 |  | 13751.46 | 1238.71 | 393.84 | 12118.91 | 7.84 | 99.41
[5 empty] | 97.69 | 2.04 |  |  |  |  | 25.87 |  | 0.21 | 2.66
6 | СЦМ-101-0594 | Мастика битумная кровельная горячая | т | -0.634 | 1646.96 |  | 1646.96 |  | -1044.17 |  |  | -1044.17
7 | СЦМ-101-0856 | Рубероид кровельный с крупнозернистой посыпкой с пылевидной посыпкой РКП-350б | м2 | -1395 | 7.94 |  | 7.94 |  | -11076.3 |  |  | -11076.3
8 | СЦМ-101-2020 | Пленка полиэтиленовая толщиной | м2 | 1395 | 3.58 |  | 3.58 |  | 4994.1 |  |  | 4994.1
9 | ТЕРр58-17-01 | Разборка покрытий кровель: из рулонных материалов (1-3 слоя) по примыканиям | 100 м2 покрытий кровель | 1.44 | 195.44 | 2.54 |  |  | 281.43 | 277.78 | 3.65 |  | 17.41 | 25.07
192.9
10 | ТЕР07-05-030-09 | Демонтаж плит парапета массой: до 0,5 т | 100 шт. сборных конструкций | 0.96 | 1508.18 | 1024.17 |  |  | 1447.85 | 464.65 | 983.2 |  | 37.032 | 35.55
|  | КОЭФ. К ПОЗИЦИИ: Демонтаж ПЗ=0,8; ОЗП=0,8; ЭМ=0,8; ЗПМ=0,8; МАТ=0; ТЗ=0,8; ТЗМ=0,8 |  |  | 484.01 | 159.22 |  |  |  |  | 152.85 |  | 10.128 | 9.72
11 | ТЕР10-01-010-01 прим. | Установка элементов каркаса из досок (для восстановления стен шахт) | 1 м3 древесины в конструкции | 1 | 1560.59 | 30.38 | 1261.56 |  | 1560.59 | 268.65 | 30.38 | 1261.56 | 22.5 | 22.5
[5 empty] | 268.65 | [7 empty] | 0.36 | 0.36
12 | ТЕР10-01-012-03 прим. | Обшивка каркасных стен а/ц листом плоским | 100 м2 обшивки стен за вычетом проемов | 0.55 | 3196.72 | 38.68 | 2219.8 |  | 1758.2 | 516.03 | 21.27 | 1220.9 | 75.3 | 41.42
[5 empty] | 938.24 | [7 empty] | 0.49 | 0.27
13 | СЦМ-101-0698 | Плиты древесностружечные многослойные и трехслойные марки П-1 толщиной 15-17 мм | 100 м2 | -0.5637 | 2132.74 |  | 2132.74 |  | -1202.23 |  |  | -1202.23
14 | СЦМ-101-0037 | Листы асбестоцементные плоские с гладкой поверхностью непрессованные | м2 | 56.37 | 25.83 |  | 25.83 |  | 1456.04 |  |  | 1456.04
15 | ТЕР11-01-036-04 прим. | Устройство гидроизоляционного ковра из ПВХ мембраны "Protan" насухо с механическим креплением и свариванием нахлестов смежных рулонов | 100 м2 покрытия | 12.68 | 440.57 | 68.99 |  |  | 5586.43 | 4711.64 | 874.79 |  | 31.41 | 398.28
|  | КОЭФ. К ПОЗИЦИИ: Новый коэффициент МАТ=0 |  |  | 371.58 | 4.65 |  |  |  |  | 58.96 |  | 0.82 | 10.4
16 | Прайс-лист | ПВХ мембрана "Protan SE 1.2" цена:225,5 р/м2:4,375=51,54 | м2 | 1432.84 | 51.54 | 51.54 |  |  | 73848.57 |  | 73848.57
17 | СЦМ-101-7015 прим. | Крепеж (анкера) | шт | 6340 | 2.5 |  | 2.5 |  | 15850 |  |  | 15850
18 | ТЕР11-01-036-04 прим. | Устройство гидроизоляционного ковра из ПВХ мембраны "Protan" насухо с механическим креплением и свариванием нахлестов смежных рулонов и постановкойдеталей усиления углов в местах примыканий | 100 м2 покрытия | 1.44 | 440.57 | 68.99 |  |  | 634.42 | 535.08 | 99.34 |  | 31.41 | 45.23
|  | КОЭФ. К ПОЗИЦИИ: Новый коэффициент МАТ=0 |  |  | 371.58 | 4.65 |  |  |  |  | 6.7 |  | 0.82 | 1.18
19 | Прайс-лист | ПВХ мембрана "Protan SE 1.2" цена:225,5 р/м2:4,375=51,54 | м2 | 162.72 | 51.54 | 51.54 |  |  | 8386.59 |  | 8386.59
20 | Прайс-лист | "Protan" - карман цена:135,59:4,375=30,99 | м | 240 | 30.99 |  | 30.99 |  | 7437.6 |  |  | 7437.6
21 | ТЕР09-03-050-01 | Монтаж стального Протан-рельса вдоль примыканий с креплением на распорные дюбель-гвозди | 100 м плинтуса | 2.4 | 188.71 | 19.49 |  |  | 452.9 | 406.13 | 46.77 |  | 12.8 | 30.72
|  | КОЭФ. К ПОЗИЦИИ: Новый коэффициент МАТ=0 |  |  | 169.22 | [7 empty] | 0.05 | 0.12
22 | Прайс-лист | "Protan"- рельс цена: 135,59:4,375=30,99 | м | 252 | 30.99 |  | 30.99 |  | 7809.48 |  |  | 7809.48
23 | СЦМ-101-6020 | Анкер-дюбель | шт | 2400 | 2.35 |  | 2.35 |  | 5640 |  |  | 5640
24 | ТЕР12-01-010-01 | Устройство мелких покрытий ( парапеты ш.600мм, l=200 м.п.) из листовой оцинкованной стали | 100 м2 покрытия | 1.2 | 8320.86 | 23.38 | 6927.57 |  | 9985.03 | 1643.89 | 28.06 | 8313.08 | 112.75 | 135.3
[5 empty] | 1369.91 | 3.14 |  |  |  |  | 3.77 |  | 0.27 | 0.32
25 | ТЕР46-03-011-01 | Пробивка в кирпичных стенах борозд площадью сечения до 20 см2 | 100 м борозд | 1.83 | 845.12 | 640.71 |  |  | 1546.57 | 374.07 | 1172.5 |  | 15.64 | 28.62
[5 empty] | 204.41 | 55.54 |  |  |  |  | 101.64 |  | 4.06 | 7.43
26 | ТЕРр69-02-01 | Сверление отверстий в кирпичных стенах электроперфоратором: для крепления фартуков на распорные дюбель-гвозди | 100 отверстий | 4.59 | 83.74 | 17.04 |  |  | 384.37 | 306.16 | 78.21 |  | 5.49 | 25.2
66.7
27 | ТЕР12-01-010-01 | Устройство мелких покрытий ( фартуков краевых ш.150мм, l=183 м.п.)из листовой оцинкованной стали | 100 м2 покрытия | 0.2745 | 8320.86 | 23.38 | 6927.57 |  | 2284.08 | 376.04 | 6.42 | 1901.62 | 112.75 | 30.95
[5 empty] | 1369.91 | 3.14 |  |  |  |  | 0.86 |  | 0.27 | 0.07
28 | ТЕР07-05-039-07 | Устройство герметизации фартуков и парапетов | 100 м шва | 3.83 | 2501.14 | 673.02 | 1568.04 |  | 9579.37 | 996.11 | 2577.67 | 6005.59 | 20.13 | 77.1
|  | 2 501,14 = 2 935,11 - 47,48 x 9,14 |  |  | 260.08 | 92.07 |  |  |  |  | 352.63 |  | 6.93 | 26.54
29 | ТЕРр65-06-23 | Смена : водосточных воронок | 100 приборов | 0.07 | 28644.51 | 64.93 | 22230.69 |  | 2005.12 | 444.42 | 4.55 | 1556.15 | 491.4 | 34.4
[5 empty] | 6348.89 | 7.52 |  |  |  |  | 0.53 |  | 1.1 | 0.08
30 | СЦМ-300-1552 | Воронки водосточные диаметром 50мм | шт | -7 | 220.35 |  | 220.35 |  | -1542.45 |  |  | -1542.45
31 | СЦМ-300-9540-9 | Воронки сливные | шт | 7 | 511.22 |  | 511.22 |  | 3578.54 |  |  | 3578.54
Раздел 2. Прочие работы
32 | СЦП1-3-26 | Погрузочные работы при автомобильных перевозках: Мусор строительный | за т груза | 1.2 | 1.78 |  |  |  | 2.14
33 | СЦП3-3-25-1 | Перевозка навалочных грузов автомобилями-самосвалами (работающими вне карьеров), расстояние перевозки 25 км: класс груза 1 | 1 т | 1.2 | 22.04 |  |  |  | 26.45
34 | СЦП1-4-26 | Разгрузочные работы при автомобильных перевозках: Мусор строительный | за т груза | 1.2 | 2.52 |  |  |  | 3.02
Итого прямые затраты по смете в ценах 2001г. | [8 empty] | 269035.88 | 24245.63 | 107928.81 | 136829.83 |  | 1896.94
[11 empty] | 5291.43 |  |  | 419.64
Итого прямые затраты по смете с учетом коэффициентов к итогам | [8 empty] | 1131422.82 | 147995.33 | 384653 | 598630.51 |  | 1896.94
[11 empty] | 32298.89 |  |  | 419.64
В том числе, справочно:
Индекс изменения сметной стоимости на 3 кв. 2008 г. ОЗП=6,104; ЭМ-ЗПМ=3,433; ЗПМ=6,104; МАТ=4,375 (Поз. 1-2, 17, 3-4, 25, 5, 24, 27, 6-10, 28, 11, 13-14, 12, 15, 18, 16, 19-23, 26, 29-31) | [8 empty] | 862274.57 | 123749.7 | 276724.2 | 461800.68
27007.46
Индекс на перевозку мусора ПЗ=4,555; ОЗП=4,555; ЭМ=4,555; ЗПМ=4,555; МАТ=4,555 (Поз. 32, 34, 33) | [8 empty] | 112.37
Накладные расходы | [8 empty] | 173032.11
В том числе, справочно:
78%*0,94 ФОТ (от 1868,8) (Поз. 26) | [8 empty] | 1370.2
83%*0,94 ФОТ (от 1695,57) (Поз. 9) | [8 empty] | 1322.88
90%*0,9 * 0,94 ФОТ (от 2479,02) (Поз. 21) | [8 empty] | 1887.53
100%*0,9 * 0,94 ФОТ (от 49035,93) (Поз. 1) | [8 empty] | 41484.4
103%*0,94 ФОТ (от 2715,98) (Поз. 29-30) | [8 empty] | 2629.61
110%*0,9 * 0,94 ФОТ (от 53203,62) (Поз. 3-4, 25) | [8 empty] | 49511.29
118%*0,9 * 0,94 ФОТ (от 3149,85) (Поз. 12) | [8 empty] | 3144.43
118%*0,94 ФОТ (от 1639,84) (Поз. 11, 13-14) | [8 empty] | 1818.91
120%*0,9 * 0,94 ФОТ (от 20076,91) (Поз. 5, 24, 27) | [8 empty] | 20382.08
123%*0,9 * 0,94 ФОТ (от 32426,77) (Поз. 15, 18) | [8 empty] | 33742.65
155%*0,9 * 0,94 ФОТ (от 12001,93) (Поз. 10, 28) | [8 empty] | 15738.13
Сметная прибыль | [8 empty] | 110975.77
В том числе, справочно:
50% ФОТ (от 1868,8) (Поз. 26) | [8 empty] | 934.4
60% ФОТ (от 2715,98) (Поз. 29-30) | [8 empty] | 1629.59
63% ФОТ (от 1639,84) (Поз. 11, 13-14) | [8 empty] | 1033.1
63%*0,85 ФОТ (от 3149,85) (Поз. 12) | [8 empty] | 1686.74
65% ФОТ (от 1695,57) (Поз. 9) | [8 empty] | 1102.12
65%*0,85 ФОТ (от 20076,91) (Поз. 5, 24, 27) | [8 empty] | 11092.49
70%*0,85 ФОТ (от 102239,55) (Поз. 1, 3-4, 25) | [8 empty] | 60832.53
75%*0,85 ФОТ (от 32426,77) (Поз. 15, 18) | [8 empty] | 20672.07
85%*0,85 ФОТ (от 2479,02) (Поз. 21) | [8 empty] | 1791.09
100%*0,85 ФОТ (от 12001,93) (Поз. 10, 28) | [8 empty] | 10201.64
Итоги по смете:
Итого | [8 empty] | 1415430.7 |  |  |  |  | 1896.94
419.64
В том числе:
Материалы | [8 empty] | 598630.51
Машины и механизмы | [8 empty] | 384653
ФОТ | [8 empty] | 180294.22
Накладные расходы | [8 empty] | 173032.11
Сметная прибыль | [8 empty] | 110975.77
Стоимость талонов на вывоз мусора (1,2 т мусор -1 талон по цене 112 р) | [8 empty] | 112
Итого с учетом доп. затрат в тек ценах | [8 empty] | 1415542.7
НДС 18% | [8 empty] | 254797.69
ВСЕГО по смете | [8 empty] | 1670340.39 |  |  |  |  | 1896.94
419.64
Составил ______________ Г.Ф. Крупина
Проверил