## Локальная смета
| СОГЛАСОВАНО: | [11 empty] | УТВЕРЖДАЮ:
| _____________________________ | [11 empty] | __________________________
| " _____ " ________________ 200_ г. | [11 empty] | "____" ______________200_ г.
Титул по культуре и прочее на 2008г
(наименование стройки)
ЛОКАЛЬНЫЙ СМЕТНЫЙ РАСЧЕТ №
(локальная смета)
|  | на | капитальный ремонт рулонной кровли по ул.Красная площадь,4А
(наименование работ и затрат, наименование объекта)
Основание: узел устройства кровли, дефектная ведомость
|  |  | Сметная стоимость строительных работ ___________________________________________________________ | [5 empty] | 641155.7612 |  | руб.
|  |  | Средства на оплату труда ___________________________________________________________ | [5 empty] | ___________________________44352,27 |  | руб.
|  |  | Сметная трудоемкость ___________________________________________________________ | [5 empty] | ___________________________________________________________573,35 |  | чел.час
Составлен(а) в текущих (прогнозных) ценах по состоянию на 3 квартал 2008г.
№ пп | Обоснование | Наименование | Ед. изм. | Кол. | Стоимость единицы, руб. |  |  |  | Общая стоимость, руб. |  |  |  | Т/з осн. раб.на ед. | Т/з осн. раб. Всего | Т/з мех. на ед. | Т/з мех. Всего
[5 empty] | Всего | В том числе |  |  | Всего | В том числе
[6 empty] | Осн.З/п | Эк.Маш | З/пМех |  | Осн.З/п | Эк.Маш | З/пМех
1 | 2 | 3 | 4 | 5 | 6 | 7 | 8 | 9 | 10 | 11 | 12 | 13 | 14 | 15 | 16 | 17
Раздел 1.
1 | ТЕРр58-17-01 | Разборка покрытий кровель из рулонных материалов | 100 м2 покрытий кровель | 4 | 195.44 | 192.9 | 2.54 |  | 781.76 | 771.6 | 10.16 |  | 17.41 | 69.64
2 | ТЕР12-01-017-01 | Устройство выравнивающих стяжек цементно-песчаных толщиной 15 мм (парапет) | 100 м2 стяжек | 0.32 | 1318.96 | 301.6 | 198.56 | 27.93 | 422.07 | 96.51 | 63.54 | 8.94 | 27.22 | 8.71 | 1.94 | 0.62
3 | ТЕРр58-16-02 | Ремонт цементной стяжки площадью заделки до: 0,5 м2 | 100 мест | 1.4 | 1381.37 | 949.53 | 70.66 | 9.3 | 1933.92 | 1329.34 | 98.92 | 13.02 | 75.3 | 105.42 | 0.68 | 0.95
4 | ТЕР12-01-016-02 | Огрунтовка оснований из бетона или раствора под водоизоляционный кровельный ковер готовой эмульсией битумной | 100 м2 кровли | 1.72 | 196.43 | 34.89 | 3.1 |  | 337.86 | 60.01 | 5.33 |  | 2.8 | 4.82 | 0.04 | 0.07
5 | ТЕР12-01-002-10прим | Устройство пароизоляции из наплавляемых материалов в один слой | 100 м2 кровли | 4 | 4617.02 | 112.93 | 14.47 | 1.73 | 18468.08 | 451.72 | 57.88 | 6.92 | 8.44 | 33.76 | 0.16 | 0.64
6 | ТЕР12-01-013-01 | Утепление покрытий плитами из пенопласта полистирольного на битумной мастике в один слой | 100 м2 утепляемого покрытия | 4 | 4420.22 | 255.39 | 133.44 | 9.12 | 17680.88 | 1021.56 | 533.76 | 36.48 | 21.02 | 84.08 | 0.87 | 3.48
7 | ТЕР12-01-013-02 | Утепление покрытий плитами из пенопласта полистирольного на битумной мастике на каждый последующий слой | 100 м2 утепляемого покрытия | 4 | 4004.33 | 182.61 | 127.83 | 9.12 | 16017.32 | 730.44 | 511.32 | 36.48 | 15.03 | 60.12 | 0.87 | 3.48
8 | СЦМ-104-0103 | Плиты из пенопласта полистирольного теплоизоляционные ПСБС-40 | м3 | -41.2 | 652.98 |  |  |  | -26902.78
9 | Текущие цены | Пеноплекс | м3 | 41.2 | 871.7 |  |  |  | 35914.04
10 | ТЕР12-01-017-05 | Устройство выравнивающих стяжек сборных из плоских асбестоцементных листов | 100 м2 стяжек | 4 | 3685.88 | 314.41 | 34.24 | 3.45 | 14743.52 | 1257.64 | 136.96 | 13.8 | 24.64 | 98.56 | 0.24 | 0.96
11 | ТЕР12-01-002-09 | Устройство кровель плоских из наплавляемых материалов в два слоя | 100 м2 кровли | 4 | 8711.42 | 192.14 | 26.15 | 3.14 | 34845.68 | 768.56 | 104.6 | 12.56 | 14.36 | 57.44 | 0.29 | 1.16
12 | СЦМ-101-1961 | Материалы рулонные кровельные для верхнего слоя, изопласт ЭKП-4.5 | м2 | -456 | 38.56 |  |  |  | -17583.36
13 | СЦМ-101-1962 | Материалы рулонные кровельные для нижних слоев, изопласт ЭПП-4 | м2 | -464 | 35.03 |  |  |  | -16253.92
14 | текущие цены | КТ эласт- ТКП 5,0 | м2 | 456 | 20.67 |  |  |  | 9425.52
15 | текущие цены | КТ эласт- ТПП 4,5 | м2 | 464 | 19.5 |  |  |  | 9048
16 | ТЕР12-01-004-04 | Устройство примыканий кровель из наплавляемых материалов к стенам и парапетам высотой до 600 мм без фартуков | 100 м примыканий | 0.8 | 10482.24 | 463.99 | 77.7 | 11.16 | 8385.79 | 371.19 | 62.16 | 8.93 | 35.5 | 28.4 | 0.86 | 0.69
17 | СЦМ-101-1961 | Материалы рулонные кровельные для верхнего слоя, изопласт ЭKП-4.5 | м2 | -201.6 | 38.56 |  |  |  | -7773.7
18 | текущие цены | КТ эласт- ТПП 4,5 | м2 | 201.6 | 19.5 |  |  |  | 3931.2
19 | ТЕРр65-38-02 | Установка аэратора КОЭФ. К ПОЗИЦИИ: Новый коэффициент МАТ=0 | 1 шт. | 6 | 16.33 | 16.33 |  |  | 97.98 | 97.98 |  |  | 1.38 | 8.28
20 | Текущие цены | Аэратор д -50мм | шт | 6 | 65.7 |  |  |  | 394.2
21 | ТЕРр53-14-01 | Заделка швов панелей парапета раствором | 10 м трещин | 0.32 | 42.28 | 34.58 |  |  | 13.53 | 11.07 |  |  | 2.71 | 0.87
22 | ТЕРр58-20-01 | Смена обделок из листовой стали, поясков, сандриков, отливов, карнизов, шириной до: 0,4 м | 100 м | 0.32 | 3238.7 | 503.13 | 6.35 | 1.09 | 1036.38 | 161 | 2.03 | 0.35 | 41.41 | 13.25 | 0.12 | 0.04
Раздел 2.
23 | СЦП3-3-25-1 | Перевозка навалочных грузов автомобилями-самосвалами (работающими вне карьеров), расстояние перевозки 25 км класс груза 1 | 1 т | 4.17 | 22.04 |  |  |  | 91.91
24 | СЦП1-4-26 | Разгрузочные работы при автомобильных перевозках Мусор строительный | за т груза | 4.17 | 2.52 |  |  |  | 10.51
25 | СЦП1-3-26 | Погрузочные работы при автомобильных перевозках Мусор строительный | за т груза | 4.17 | 1.78 |  |  |  | 7.42
Итого прямые затраты по смете в ценах 2001г. | [8 empty] | 105073.81 | 7128.62 | 1586.66 | 137.48 |  | 573.35 |  | 12.09
Итого прямые затраты по смете с учетом коэффициентов к итогам | [8 empty] | 470915.64 | 43513.09 | 5814.21 | 839.18 |  | 573.35 |  | 12.09
В том числе, справочно:
Индекс инфляции на 3 кв 2008г ОЗП=6,104; ЭМ-ЗПМ=3,433; ЗПМ=6,104; МАТ=4,375 (Поз. 1, 3, 12-15, 17-18, 22, 2, 4-11, 16, 19-21) | [8 empty] | 365451.35 | 36384.48 | 4227.55 | 701.7
ПЗ=4,555 (Поз. 23-25) | [8 empty] | 390.48
Накладные расходы | [8 empty] | 39606.58
В том числе, справочно:
89,3% ФОТ (от 44352,27) (Поз. 1, 3, 12-15, 17-18, 22, 2, 4-11, 16, 19-21) | [8 empty] | 39606.58
Сметная прибыль | [8 empty] | 22176.15
В том числе, справочно:
50% ФОТ (от 44352,27) (Поз. 1, 3, 12-15, 17-18, 22, 2, 4-11, 16, 19-21) | [8 empty] | 22176.15
Итоги по смете:
Итого | [8 empty] | 532698.37 |  |  |  |  | 573.35 |  | 12.09
Непредвиденные затраты 2% | [8 empty] | 10653.97
Итого с непредвиденными | [8 empty] | 543352.34
НДС 18% | [8 empty] | 97803.4212
ВСЕГО по смете | [8 empty] | 641155.7612 |  |  |  |  | 573.35 |  | 12.09
Составил Ф.Н.Зиннатова
Проверил