## Локальная смета
| СОГЛАСОВАНО: | [11 empty] | УТВЕРЖДАЮ:
| _____________________________ | [11 empty] | __________________________
| " _____ " ________________ 200_ г. | [11 empty] | "____" ______________200_ г.
(наименование стройки)
ЛОКАЛЬНЫЙ СМЕТНЫЙ РАСЧЕТ №
(локальная смета)
на замену труб канализации в административном здании по адресу: ул.Красная площадь,4а.
(наименование работ и затрат, наименование объекта)
Основание: дефектная ведомость
|  |  | Сметная стоимость строительных работ ___________________________________________________________ | [5 empty] | ___________________________40473,03 |  | руб.
|  |  | Средства на оплату труда ___________________________________________________________ | [5 empty] | ___________________________5831,03 |  | руб.
|  |  | Сметная трудоемкость ___________________________________________________________ | [5 empty] | ___________________________________________________________73,05 |  | чел.час
Составлен(а) в текущих (прогнозных) ценах по состоянию на _3кв.__2008 г.
№ пп | Обоснование | Наименование | Ед. изм. | Кол. | Стоимость единицы, руб. |  |  |  | Общая стоимость, руб. |  |  |  | Т/з осн. раб.на ед. | Т/з осн. раб. Всего | Т/з мех. на ед. | Т/з мех. Всего
[5 empty] | Всего | В том числе |  |  | Всего | В том числе
[6 empty] | Осн.З/п | Эк.Маш | З/пМех |  | Осн.З/п | Эк.Маш | З/пМех
1 | 2 | 3 | 4 | 5 | 6 | 7 | 8 | 9 | 10 | 11 | 12 | 13 | 14 | 15 | 16 | 17
Раздел 1.
1 | ТЕРр65-02-02 | Разборка трубопроводов из чугунных канализационных труб диаметром: 100 мм | 100 м трубопровода с фасонными частями | 0.24 | 1040.01 | 1027.01 | 13 | 4.38 | 249.6 | 246.48 | 3.12 | 1.05 | 85.3 | 20.47 | 0.32 | 0.08
2 | ТЕРр65-02-01 | Разборка трубопроводов из чугунных канализационных труб диаметром: 50 мм | 100 м трубопровода с фасонными частями | 0.14 | 834.85 | 828.35 | 6.5 | 2.19 | 116.88 | 115.97 | 0.91 | 0.31 | 68.8 | 9.63 | 0.16 | 0.02
3 | ТЕР16-04-001-01 | Прокладка трубопроводов канализации из полиэтиленовых труб высокой плотности диаметром 50 мм | 100 м трубопровода | 0.14 | 5555.77 | 905.14 | 10.53 | 0.31 | 777.81 | 126.72 | 1.47 | 0.04 | 64.24 | 8.99 | 0.13 | 0.02
4 | ТЕР16-04-001-02 | Прокладка трубопроводов канализации из полиэтиленовых труб высокой плотности диаметром 100 мм | 100 м трубопровода | 0.24 | 9598.52 | 867.94 | 22.85 | 0.94 | 2303.64 | 208.31 | 5.48 | 0.23 | 61.6 | 14.78 | 0.28 | 0.07
5 | ТЕРр65-04-02 | Демонтаж санитарных приборов: унитазов и писсуаров | 100 приборов | 0.04 | 787.44 | 775.66 | 11.78 | 3.97 | 31.5 | 31.03 | 0.47 | 0.16 | 63.84 | 2.55 | 0.29 | 0.01
6 | ТЕРр65-04-10 | Демонтаж санитарных приборов: смывных бачков фаянсовых на унитазе | 100 приборов | 0.04 | 463.51 | 452.95 | 10.56 | 3.56 | 18.54 | 18.12 | 0.42 | 0.14 | 37.28 | 1.49 | 0.26 | 0.01
7 | ТЕРр65-06-03 | Смена санитарных приборов: сифонов | 100 приборов | 0.05 | 5374.57 | 985.8 | 16.12 | 1.78 | 268.73 | 49.29 | 0.81 | 0.09 | 76.3 | 3.82 | 0.27 | 0.01
8 | ТЕР17-01-003-01 | Установка унитазов: с бачком непосредственно присоединенным | 10 комплектов | 0.4 | 3720.27 | 333.38 | 43.53 | 4.38 | 1488.11 | 133.35 | 17.41 | 1.75 | 24.64 | 9.86 | 0.71 | 0.28
9 | СЦМ-300-1520 | Подводки гибкие армированные резиновые 500 мм | шт | 4 | 28.18 |  |  |  | 112.72
10 | ТЕР46-03-010-01 | Пробивка в бетонных полах толщиной 100 мм отверстий площадью до 20 см2 | 100 отверстий | 0.06 | 891.72 | 205.25 | 686.47 | 59.51 | 53.5 | 12.32 | 41.18 | 3.57 | 15.17 | 0.91 | 4.35 | 0.26
11 | ТЕР46-03-017-01 | Заделка отверстий, гнезд и борозд в перекрытиях железобетонных площадью до 0,1 м2 | 1 м3 заделки | 0.01 | 1845.83 | 634.89 | 19.91 |  | 18.46 | 6.35 | 0.2 |  | 55.16 | 0.55 | 0.24
Раздел 2. Вывоз мусора
12 | СЦП1-3-26 | Погрузочные работы при автомобильных перевозках Мусор строительный | за т груза | 0.58 | 1.78 |  |  |  | 1.03
13 | СЦП3-3-25-1 | Перевозка навалочных грузов автомобилями-самосвалами (работающими вне карьеров), расстояние перевозки 25 км класс груза 1 | 1 т | 0.58 | 22.04 |  |  |  | 12.78
14 | СЦП1-4-26 | Разгрузочные работы при автомобильных перевозках Мусор строительный | за т груза | 0.58 | 2.52 |  |  |  | 1.46
Итого прямые затраты по смете в ценах 2001г. | [8 empty] | 5454.76 | 947.94 | 71.47 | 7.34 |  | 73.05 |  | 0.76
Итого прямые затраты по смете с учетом коэффициентов к итогам | [8 empty] | 25458.59 | 5786.23 | 264.95 | 44.8 |  | 73.05 |  | 0.76
В том числе, справочно:
Перевод в цены 3кв. 2008 года (раздел №1) ОЗП=6,104; ЭМ-ЗПМ=3,433; ЗПМ=6,104; МАТ=4,375 (Поз. 1-2, 5-6, 3-4, 8-9, 7, 10-11) | [8 empty] | 19949.55 | 4838.29 | 193.49 | 37.46
Перевод в цены 3кв. 2008 года (раздел №2) ПЗ=4,555 (Поз. 12-14) | [8 empty] | 54.28
Накладные расходы | [8 empty] | 5207.11
В том числе, справочно:
95%*0,94 ФОТ (от 5831,03) (Поз. 1-2, 5-6, 3-4, 8-9, 7, 10-11) | [8 empty] | 5207.11
Сметная прибыль | [8 empty] | 2915.52
В том числе, справочно:
50% ФОТ (от 5831,03) (Поз. 1-2, 5-6, 3-4, 8-9, 7, 10-11) | [8 empty] | 2915.52
Итого | [8 empty] | 33581.22 |  |  |  |  | 73.05 |  | 0.76
Непредвиденные затраты 2% | [8 empty] | 671.62
Итого с непредвиденными | [8 empty] | 34252.84
Вывоз строительного мусора: 0,58/1,4*111,86руб. | [8 empty] | 46.34
Итого | [8 empty] | 34299.18
НДС 18% | [8 empty] | 6173.8524
ВСЕГО по смете | [8 empty] | 40473.0324 |  |  |  |  | 73.05 |  | 0.76
Составил
Проверил