## Локальная смета
| СОГЛАСОВАНО: | [11 empty] | УТВЕРЖДАЮ:
| _____________________________ | [11 empty] | __________________________
| " _____ " ________________ 200_ г. | [11 empty] | "____" ______________200_ г.
Здравоохранение 2008г
(наименование стройки)
ЛОКАЛЬНЫЙ СМЕТНЫЙ РАСЧЕТ №
(локальная смета)
|  | на | капиатльный ремонт помещений пищеблока МУЗ ГКБ №7 по ул.Г.Хасана,24А
(наименование работ и затрат, наименование объекта)
Основание: Дефектная ведомость
|  |  | Сметная стоимость строительных работ ___________________________________________________________ | [5 empty] | 1314983.4332 |  | руб.
|  |  | Средства на оплату труда ___________________________________________________________ | [5 empty] | ___________________________140694,06 |  | руб.
|  |  | Сметная трудоемкость ___________________________________________________________ | [5 empty] | ___________________________________________________________1946,69 |  | чел.час
Составлен(а) в текущих (прогнозных) ценах по состоянию на 2 квартал 2008 г.
№ пп | Обоснование | Наименование | Ед. изм. | Кол. | Стоимость единицы, руб. |  |  |  | Общая стоимость, руб. |  |  |  | Т/з осн. раб.на ед. | Т/з осн. раб. Всего | Т/з мех. на ед. | Т/з мех. Всего
[5 empty] | Всего | В том числе |  |  | Всего | В том числе
[6 empty] | Осн.З/п | Эк.Маш | З/пМех |  | Осн.З/п | Эк.Маш | З/пМех
1 | 2 | 3 | 4 | 5 | 6 | 7 | 8 | 9 | 10 | 11 | 12 | 13 | 14 | 15 | 16 | 17
Раздел 1.
1 | ТЕР46-04-012-03 | Разборка деревянных заполнений проемов дверных и воротных | 100 м2 | 0.46 | 1510.47 | 1196 | 314.47 | 105.88 | 694.82 | 550.16 | 144.66 | 48.7 | 103.91 | 47.8 | 7.74 | 3.56
2 | ТЕР10-01-039-03 | Установка блоков внутренних дверных проемах в перегородках площадью проема до 3 м2 | 100 м2 проемов | 0.46 | 32721.06 | 1467.4 | 301.92 |  | 15051.69 | 675 | 138.88 |  | 115 | 52.9 | 3.9 | 1.79
3 | ТЕР15-04-025-04 | Улучшенная окраска масляными составами по дереву заполнений проемов дверных | 100 м2 окрашиваемой поверхности | 1.288 | 1747.49 | 1198.07 | 7.37 | 0.14 | 2250.77 | 1543.11 | 9.49 | 0.18 | 92.73 | 119.44 | 0.1 | 0.13
4 | СЦМ-101-0953 | Ручки-скобы из алюминиевого сплава анодированная | шт | 46 | 18.33 |  |  |  | 843.18
5 | СЦМ-101-0950 | Замки врезные оцинкованные с цилиндровым механизмом | шт | 23 | 80.79 |  |  |  | 1858.17
6 | ТЕРр61-07-01 | Ремонт штукатурки откосов внутри здания по камню и бетону цементно-известковым раствором: прямолинейных | 100 м2 отремонтированной поверхности | 0.11 | 6916.33 | 4887.85 | 47.13 | 15.87 | 760.8 | 537.66 | 5.18 | 1.75 | 383.06 | 42.14 | 1.16 | 0.13
7 | ТЕР46-04-012-01 | Разборка деревянных заполнений проемов оконных с подоконными досками | 100 м2 | 0.69 | 2484.57 | 2170.1 | 314.47 | 105.88 | 1714.35 | 1497.37 | 216.98 | 73.06 | 188.54 | 130.09 | 7.74 | 5.34
8 | ТЕР10-01-034-06 | Установка в жилых и общественных зданиях блоков оконных в каменных стенах площадью проема более 2 м2 двухстворчатых открывающихся | 100 м2 проемов | 0.69 | 15002.05 | 1815.67 | 395.7 | 9.03 | 10351.41 | 1252.81 | 273.03 | 6.23 | 142.27 | 98.17 | 8.26 | 5.7
9 | СЦМ-203-9095-202 | Оконные блоки ПХВ двухстворчатые с открывающимися створками более 2м2 | м2 | 69 | 802.92 |  |  |  | 55401.48
10 | тер10-01-01-034-03 | Установка подоконных досок из ПХВ в стенах толщиной более 0,51м | 100пм | 0.5106 | 4954.03 | 257.46 | 13.24 | 0.55 | 2529.53 | 131.46 | 6.76 | 0.28
11 | СЦМ-101-1497-209 | Плиты подоконные из ПХВ до шириной 500мм | м2 | 51 | 87 |  |  |  | 4437
12 | ТЕР15-02-024-03 | Облицовка гипсовыми и гипсоволокнистыми листами: откосов при отделке под окраску | 100 м2 отделываемой поверхности | 0.22 | 5452.52 | 2159.07 | 89.48 | 31.19 | 1199.55 | 475 | 19.69 | 6.86 | 173.28 | 38.12 | 2.78 | 0.61
13 | ТЕР15-04-005-05 | Окраска поливинилацетатными водоэмульсионными составами улучшенная: по сборным конструкциям, подготовленным под окраску стен | 100 м2 окрашиваемой поверхности | 0.22 | 1234.5 | 324.23 | 8.15 | 0.14 | 271.59 | 71.33 | 1.79 | 0.03 | 25.41 | 5.59 | 0.11 | 0.02
14 | ТЕРр58-20-01 | Смена обделок из листовой стали, поясков, сандриков, отливов, карнизов, шириной до: 0,4 м | 100 м | 0.345 | 3238.7 | 503.13 | 6.35 | 1.09 | 1117.35 | 173.58 | 2.19 | 0.38 | 41.41 | 14.29 | 0.12 | 0.04
15 | ТЕРр61-20-01 | Ремонт штукатурки наружных прямолинейных откосов по камню и бетону цементно-известковым раствором с земли и лесов | 100 м2 | 0.15 | 6260.82 | 4275.35 | 4.12 |  | 939.12 | 641.3 | 0.62 |  | 323.4 | 48.51
16 | ТЕРр62-25-01 | Огрунтовка фасадов простых с земли и лесов | 100 м2 обработанной поверхности | 0.15 | 367.11 | 52.77 | 53.05 |  | 55.07 | 7.92 | 7.96 |  | 4.29 | 0.64 | 0.01
17 | ТЕРр62-25-07 | Шпатлевка фасадов простых с земли и лесов | 100 м2 обработанной поверхности | 0.15 | 1108.4 | 286.74 | 1.85 |  | 166.26 | 43.01 | 0.28 |  | 23.6 | 3.54 | 0.02
18 | ТЕРр62-26-04 | Окраска перхлорвиниловыми красками по подготовленной поверхности фасадов простых за 2 раза с земли и лесов | 100 м2 окрашиваемой поверхности | 0.15 | 786.06 | 179.46 | 191.33 |  | 117.91 | 26.92 | 28.7 |  | 14.59 | 2.19 | 0.1 | 0.02
Потолки
19 | ТЕРр62-17-09 | Окрашивание ранее окрашенных масляной краской с расчисткой старой краски: более 35 % | 100 м2 окрашиваемой поверхности | 3.5735 | 1769.95 | 501.96 | 8.71 | 1.37 | 6324.92 | 1793.75 | 31.13 | 4.9 | 40.81 | 145.83 | 0.16 | 0.57
Стены
20 | ТЕРр62-16-09 | Окрашивание ранее окрашенных масляной краской с расчисткой старой краски: более 35 % | 100 м2 окрашиваемой поверхности | 2.318 | 1663.49 | 416.85 | 8.71 | 1.37 | 3855.97 | 966.26 | 20.19 | 3.18 | 33.89 | 78.56 | 0.16 | 0.37
21 | ТЕРр61-02-01 | Ремонт штукатурки внутренних стен по камню известковым раствором площадью отдельных мест: до 1 м2 толщиной слоя до 20 мм | 100 м2 | 1.475 | 3465.32 | 2560.71 | 27.22 | 9.17 | 5111.35 | 3777.05 | 40.15 | 13.53 | 203.07 | 299.53 | 0.67 | 0.99
22 | ТЕР15-01-019-05 | Гладкая облицовка стен, столбов, пилястр и откосов (без карнизных, плинтусных и угловых плиток) без установки плиток туалетного гарнитура на клее из сухих смесей: по кирпичу и бетону | 100 м2 поверхности облицовки | 2.3112 | 11807.8 | 2086.89 | 45.24 | 25.22 | 27290.19 | 4823.22 | 104.56 | 58.29 | 159.67 | 369.03 | 1.65 | 3.81
23 | ТЕР15-06-001-01 | Оклейка обоями стен по монолитной штукатурке и бетону: простыми и средней плотности | 100 м2 | 0.17 | 895.84 | 424.07 | 1.18 | 0.14 | 152.29 | 72.09 | 0.2 | 0.02 | 33.63 | 5.72 | 0.02
Полы
24 | ТЕР11-01-036-01 | Устройство покрытий из линолеума на клее бустилат | 100 м2 покрытия | 0.4724 | 8279.37 | 501.59 | 52.93 | 4.79 | 3911.17 | 236.95 | 25 | 2.26 | 42.4 | 20.03 | 0.85 | 0.4
27 | ТЕР11-01-040-01 | Устройство плинтусов поливинилхлоридных на клее КН-2 | 100 м плинтусов | 0.5029 | 686.99 | 124.87 | 2.32 |  | 345.49 | 62.8 | 1.17 |  | 8.99 | 4.52 | 0.03 | 0.02
28 | ТЕР11-01-027-06 | Устройство покрытий на цементном растворе из керамического гранита неполированного одноцветного (коридор) помещен №11 | 100 м2 покрытия | 1.6678 | 20521.73 | 1055.14 | 152.37 | 38.99 | 34226.14 | 1759.76 | 254.12 | 65.03 | 88.37 | 147.38 | 3.06 | 5.1
29 | ТЕР11-01-011-01 | Устройство стяжек цементных толщиной 20 мм | 100 м2 стяжки | 1.6678 | 1364.22 | 446.07 | 56.56 | 17.37 | 2275.25 | 743.96 | 94.33 | 28.97 | 39.51 | 65.89 | 1.27 | 2.12
30 | ТЕР11-01-017-01 | Устройство покрытий мозаичных из боя мраморных плит (типа "брекчия") | 100 м2 покрытия | 1.433 | 22325.57 | 1841.27 | 397.64 | 69.9 | 31992.54 | 2638.54 | 569.82 | 100.17 | 144.3 | 206.78 | 5.48 | 7.85
Раздел 2.
31 | СЦП3-3-25-1 | Перевозка навалочных грузов автомобилями-самосвалами (работающими вне карьеров), расстояние перевозки 25 км класс груза 1 | 1 т | 44.7 | 22.04 |  |  |  | 985.19
32 | СЦП1-4-26 | Разгрузочные работы при автомобильных перевозках Мусор строительный | за т груза | 44.7 | 2.52 |  |  |  | 112.64
33 | СЦП1-3-26 | Погрузочные работы при автомобильных перевозках Мусор строительный | за т груза | 44.7 | 1.78 |  |  |  | 79.57
Итого прямые затраты по смете в ценах 2001г. | [8 empty] | 216422.76 | 24501.01 | 1996.88 | 413.82 |  | 1946.69 |  | 38.57
Итого прямые затраты по смете с учетом коэффициентов к итогам | [8 empty] | 896555.06 | 138357.21 | 7611.61 | 2336.85 |  | 1946.69 |  | 38.57
В том числе, справочно:
коэффициент инфляции 2 кв 2008г ОЗП=5,647; ЭМ-ЗПМ=3,332; ЗПМ=5,647; МАТ=3,951 (Поз. 1, 7, 2, 8-11, 3-5, 12-13, 22-23, 6, 15, 21, 14, 16-20, 24-30) | [8 empty] | 676464.7 | 113856.19 | 5614.72 | 1923.02
на мусор ПЗ=4,115 (Поз. 31-33) | [8 empty] | 3667.6
Накладные расходы | [8 empty] | 125639.8
В том числе, справочно:
89,3% ФОТ (от 140694,06) (Поз. 1, 7, 2, 8-11, 3-5, 12-13, 22-23, 6, 15, 21, 14, 16-20, 24-30) | [8 empty] | 125639.8
Сметная прибыль | [8 empty] | 70347.04
В том числе, справочно:
50% ФОТ (от 140694,06) (Поз. 1, 7, 2, 8-11, 3-5, 12-13, 22-23, 6, 15, 21, 14, 16-20, 24-30) | [8 empty] | 70347.04
Итоги по смете:
Итого | [8 empty] | 1092541.9 |  |  |  |  | 1946.69 |  | 38.57
В том числе:
Материалы | [8 empty] | 745741.24
Машины и механизмы | [8 empty] | 7611.61
ФОТ | [8 empty] | 140694.06
Накладные расходы | [8 empty] | 125639.8
Сметная прибыль | [8 empty] | 70347.04
Непредвиденные затраты 2% | [8 empty] | 21850.84
Итого с непредвиденными | [8 empty] | 1114392.74
НДС 18% | [8 empty] | 200590.6932
ВСЕГО по смете | [8 empty] | 1314983.4332 |  |  |  |  | 1946.69 |  | 38.57
Составил Ф.Н.Зиннатова
Проверил