## Локальная смета
МДОУ "Детский сад № 185"
| СОГЛАСОВАНО: | [5 empty] | (наименование стройки) |  |  |  |  | УТВЕРЖДАЮ:
| _____________________________ | [5 empty] | ЛОКАЛЬНЫЙ СМЕТНЫЙ РАСЧЕТ № |  |  |  |  | _______________________________
| " _____ " ________________ 200__ г. | [5 empty] | (локальная смета) |  |  |  |  | "______ " _______________200__ г.
|  | на | капитальный ремонт скатной кровли
(наименование работ и затрат, наименование объекта)
Основание:
|  |  |  | Сметная стоимость руб. |  |  |  |  | 916 794,78
|  |  |  | Средства на оплату труда руб. |  |  |  |  | 133983.8986
Составлен(а) в текущих (прогнозных) ценах по состоянию на 3 кв 2008 г.
приложение № 6
№ пп | Обоснование | Наименование | Ед. изм. | Кол. | Стоимость единицы |  |  |  | Общая стоимость |  |  |  | Т/з осн. раб.на ед. | Т/з осн. раб. Всего | Т/з мех. на ед. | Т/з мех. Всего
[5 empty] | Всего | В том числе |  |  | Всего | В том числе
[6 empty] | Осн.З/п | Эк.Маш | З/пМех |  | Осн.З/п | Эк.Маш | З/пМех
1 | 2 | 3 | 4 | 5 | 6 | 7 | 8 | 9 | 10 | 11 | 12 | 13 | 14 | 15 | 16 | 17
Раздел 1. Демонтажные работы
1 | ТЕРр58-02-02 | Разборка слуховых окон прямоугольных односкатных | 100 окон | 0.01 | 3510.46 | 3492 | 18.46 |  | 35.1 | 34.92 | 0.18 |  | 309.3 | 3.093
2 | ТЕРр58-17-04 | Разборка покрытий кровель из волнистых и полуволнистых асбестоцементных листов | 100 м2 покрытий кровель | 5.54 | 272.15 | 270.24 | 1.91 |  | 1507.71 | 1497.13 | 10.58 |  | 24.39 | 135.1206
3 | ТЕРр58-01-03 | Разборка стропил со стойками и подкосами из брусьев и бревен | 100 м2 кровли | 5.54 | 349.41 | 311.69 | 37.72 | 6.6 | 1935.73 | 1726.76 | 208.97 | 36.56 | 27.08 | 150.0232 | 0.42 | 2.3268
4 | ТЕРр58-01-01 | Разборка обрешетки из брусков с прозорами | 100 м2 кровли | 5.54 | 212.47 | 171.16 | 41.31 | 7.23 | 1177.08 | 948.23 | 228.86 | 40.05 | 15.16 | 83.9864 | 0.46 | 2.5484
Раздел 2. Устройство кровли
5 | ТЕРр53-16-01 | Ремонт кладки стен отдельными местами кирпичной | 1 м3 кладки | 0.5 | 971.82 | 403.45 | 31.62 | 6.29 | 485.91 | 201.73 | 15.81 | 3.15 | 35.39 | 17.695 | 0.43 | 0.215
6 | ТЕР08-08-005-01 | Кладка вентиляционных труб кирпичных (прим) | 1 м3 кладки (без вычета пустот) | 1.2 | 854.47 | 161.61 | 45.95 | 5.5 | 1025.36 | 193.93 | 55.14 | 6.6 | 12.97 | 15.564 | 0.44 | 0.528
7 | ТЕР08-02-002-05 | Восстановление кладки участков вент кналов на чердачном перекрытии (прим) | 100 м2 перегородок (за вычетом проемов) | 0.05 | 8458.77 | 1749.48 | 369.1 | 64.61 | 422.94 | 87.47 | 18.46 | 3.23 | 143.99 | 7.1995 | 4.11 | 0.2055
8 | ТЕРр61-02-01 | Ремонт штукатурки внутренних стен по камню известковым раствором площадью отдельных мест до 1 м2 толщиной слоя до 20 мм(вент шахты, каналы) | 100 м2 отремонтированной поверхности | 0.05 | 3465.32 | 2560.71 | 27.22 | 9.17 | 173.27 | 128.04 | 1.36 | 0.46 | 203.07 | 10.1535 | 0.67 | 0.0335
9 | ТЕР16-04-001-02 | Прокладка трубопроводов канализации из полиэтиленовых труб высокой плотности диаметром 100 мм(часть стояка на чердаке) | 100 м трубопровода | 0.06 | 9598.52 | 867.94 | 22.85 | 0.94 | 575.91 | 52.08 | 1.37 | 0.06 | 61.6 | 3.696 | 0.28 | 0.0168
10 | ТЕРр65-38-01 | Установка частей канализационного стояка патрубка (прим) | 1 шт. | 2 | 201.15 | 37.26 |  |  | 402.3 | 74.52 |  |  | 3.15 | 6.3
11 | ТЕРр65-38-02 | Установка частей канализационного стояка (прим) флюгарки | 1 шт. | 2 | 95.09 | 16.33 |  |  | 190.18 | 32.66 |  |  | 1.38 | 2.76
12 | ТЕРр58-05-05 | Ремонт деревянных элементов конструкций крыш смена отдельных частей мауэрлатов с осмолкой и обертывание толью | 100 м | 0.761 | 4130.02 | 1946.55 | 54.25 |  | 3142.95 | 1481.32 | 41.28 |  | 160.21 | 121.9198 | 0.63 | 0.4794
13 | ТЕР10-01-002-01 | Установка стропил | 1 м3 древесины в конструкции | 6 | 1808.2 | 284.98 | 36.57 | 2.36 | 10849.2 | 1709.88 | 219.42 | 14.16 | 24.09 | 144.54 | 0.37 | 2.22
14 | ТЕРр58-12-01 | Устройство обрешетки сплошной из досок(свесы, конек) | 100 м2 | 1.815 | 1991.51 | 359.36 | 41.88 | 6.02 | 3614.59 | 652.24 | 76.01 | 10.93 | 31.83 | 57.7714 | 0.75 | 1.3612
15 | ТЕР12-01-010-01 | Устройство мелких покрытий ( карнизы, конек) из листовой оцинкованной стали | 100 м2 покрытия | 0.9 | 8320.86 | 1369.91 | 23.38 | 3.14 | 7488.77 | 1232.92 | 21.04 | 2.83 | 112.75 | 101.475 | 0.27 | 0.243
16 | ТЕРр58-12-03 | Устройство обрешетки с прозорами из досок и брусков под кровлю из асбестоцементных листов | 100 м2 | 3.686 | 1074.21 | 212.25 | 15.46 | 2.6 | 3959.54 | 782.35 | 56.99 | 9.58 | 18.8 | 69.2968 | 0.29 | 1.0689
17 | ТЕР12-01-007-01 | Устройство кровель из волнистых асбестоцементных листов обыкновенного профиля по деревянной обрешетке с ее устройством | 100 м2 кровли | 5.54 | 4476.23 | 589.29 | 153.22 | 17.45 | 24798.31 | 3264.67 | 848.84 | 96.67 | 47.91 | 265.4214 | 1.69 | 9.3626
18 | СЦМ-102-0060 | Пиломатериалы хвойных пород. Доски обрезные длиной 4-6.5 м, шириной 75-150 мм, толщиной 44 мм и более II сорта | м3 | -5.76 | 1028.43 |  |  |  | -5923.76
19 | ТЕР12-01-012-01 | Ограждение кровель перилами | 100 м ограждения | 0.761 | 2500.22 | 84.11 | 58.38 | 4.56 | 1902.67 | 64.01 | 44.43 | 3.47 | 6.67 | 5.0759 | 0.43 | 0.3272
20 | ТЕР10-01-003-01 | Устройство слуховых окон | 1 слуховое окно | 2 | 324.54 | 80.55 | 20.93 | 1.73 | 649.08 | 161.1 | 41.86 | 3.46 | 6.63 | 13.26 | 0.22 | 0.44
21 | ТЕР15-04-024-05 ПЗ*2,5; ОЗП*2,5; ЭМ*2,5; ЗПМ*2,5; МАТ*2,5; ТЗ*2,5; ТЗМ*2,5 | Простая окраска масляными составами по дереву заполнений проемов оконных Обоснования коэф-в: Новый коэффициент (ПЗ*2,5) | 100 м2 окрашиваемой поверхности | 0.02 | 2818.4 | 1387.73 | 8.75 | 0.35 | 56.37 | 27.75 | 0.18 | 0.01 | 111.375 | 2.2275 | 0.125 | 0.0025
22 | СЦМ-203-9156 | Приборы оконные | компл | 2 | 4.16 |  |  |  | 8.32
23 | ТЕР12-01-015-03 | Устройство пароизоляции прокладочной в один слой | 100 м2 изолируемой поверхности | 2.9 | 1084.5 | 97.69 | 31.06 | 2.04 | 3145.05 | 283.3 | 90.07 | 5.92 | 7.84 | 22.736 | 0.21 | 0.609
24 | ТЕР26-01-039-01 | Изоляция покрытий и перекрытий изделиями из волокнистых и зернистых материалов насухо | 1 м3 изоляции | 43.9 | 194.26 | 139.87 | 54.39 |  | 8528.01 | 6140.29 | 2387.72 |  | 10.58 | 464.462 | 0.6 | 26.34
25 | СЦМ-104-9132-3 | Материал теплоизоляционный (Isover) | м3 | 43.9 | 390.89 |  |  |  | 17160.07
26 | ТЕР10-01-023-01 | Укладка ходовых досок | 100 м ходов | 0.5 | 235.18 | 45.37 | 12.01 | 1.26 | 117.59 | 22.69 | 6.01 | 0.63 | 3.8 | 1.9 | 0.12 | 0.06
Раздел 3. Огнезащитная обработка
27 | ТЕР10-01-087-01 МАТ*0 | Огнезащита деревянных конструкций ферм, арок, балок, стропил, мауэрлатов Обоснования коэф-в: Новый коэффициент (МАТ*0) | 10 м3 древесины в конструкции | 0.3 | 120.98 | 104.55 | 16.43 | 0.79 | 36.29 | 31.37 | 4.93 | 0.24 | 8.5 | 2.55 | 0.17 | 0.051
28 | ТЕР10-01-088-01 МАТ*0 | Огнезащита обрешеток под кровлю, покрытия и настилы по фермам Обоснования коэф-в: Новый коэффициент (МАТ*0) | 1000 м2 обработанной поверхности | 2.216 | 465.81 | 393.86 | 71.95 | 3.62 | 1032.24 | 872.79 | 159.44 | 8.02 | 31.61 | 70.0478 | 0.79 | 1.7506
29 | Прайс лист | Состав "Пирилакс" | кг | 664 | 52 |  |  |  | 34528
Раздел 4. Вывоз мусора
30 | СЦП1-3-26 | Погрузочные работы при автомобильных перевозках Мусор строительный | за т груза | 27 | 1.78 |  |  |  | 48.06
31 | СЦП3-3-25-1 | Перевозка навалочных грузов автомобилями-самосвалами (работающими вне карьеров), расстояние перевозки 25 км класс груза 1 | 1 т | 27 | 22.04 |  | 22.04 |  | 595.08 |  | 595.08
Итого прямые затраты по смете | [8 empty] | 123667.92 | 21704.15 | 5134.03 | 246.03 |  | 1778.27 |  | 50.19
ОЗП=6,104,ЭМ=3,433,ЗПМ=6,104,МАТ=4,375 | [8 empty] | 449116.66 | 110777.98 | 11700.41 | 1255.74
ПЗ=4,555,ОЗП=4,555,ЭМ=4,555,ЗПМ=4,555,МАТ=4,555 | [8 empty] | 2286.36 |  | 2115.51
ИТОГО | [8 empty] | 575070.95 | 132482.13 | 18949.95 | 1501.77 |  | 1778.27 |  | 50.19
Накладные расходы 95,00%*0,94 ФОТ (от 133 983,90) | [8 empty] | 119647.62
Сметная прибыль 50,00% ФОТ (от 133 983,90) | [8 empty] | 66991.95
ИТОГО ПО СМЕТЕ | [8 empty] | 761710.52
Непредвиденные затраты 2% | [8 empty] | 15234.21
Итого с непредвиденными | [8 empty] | 776944.73
НДС 18% | [8 empty] | 139850.05
ВСЕГО ПО СМЕТЕ | [8 empty] | 916794.78
Составил
Проверил