## Локальная смета
| СОГЛАСОВАНО: | [10 empty] | УТВЕРЖДАЮ:
| _____________________________ | [10 empty] | МУ "Пермское городское
| " _____ " ________________ 200_ г. | [10 empty] | имущественное казначейство"
И.О.директора_________Е.А.Титова
"____" ______________200_ г.
Восстановление нарушенного благоустройства после аварийно-восстановительных работ на объекте-кабельная линия КЛ-0,4 кВ
от ТП-2084 к жилым домам по ул.П.Лумумбы,13,17
(наименование стройки)
ЛОКАЛЬНЫЙ СМЕТНЫЙ РАСЧЕТ №
(локальная смета)
|  | на | восстановление нарушенного благоустройства
(наименование работ и затрат, наименование объекта)
Основание:
|  |  | Сметная стоимость строительных работ ___________________________________________________________ | [5 empty] | ___________________________69465,56 |  | руб.
|  |  | Средства на оплату труда ___________________________________________________________ | [5 empty] | ___________________________8860,2 |  | руб.
|  |  | Сметная трудоемкость ___________________________________________________________ | [5 empty] | ___________________________________________________________112,15 |  | чел.час
Составлен(а) в текущих (прогнозных) ценах по состоянию на __3 кв.__2008 г.
№ пп | Обоснование | Наименование | Ед. изм. | Кол. | Стоимость единицы, руб. |  |  |  | Общая стоимость, руб. |  |  |  | Т/з осн. раб.на ед. | Т/з осн. раб. Всего | Т/з мех. на ед. | Т/з мех. Всего
[5 empty] | Всего | В том числе |  |  | Всего | В том числе
[6 empty] | Осн.З/п | Эк.Маш | З/пМех |  | Осн.З/п | Эк.Маш | З/пМех
1 | 2 | 3 | 4 | 5 | 6 | 7 | 8 | 9 | 10 | 11 | 12 | 13 | 14 | 15 | 16 | 17
Раздел 1. Благоустройство
Восстановление отмостки
1 | ТЕР01-02-027-05 | Планировка площадей ручным способом, группа грунтов: 2 | 1000 м2 спланированной площади | 0.0025 | 1494.45 | 1494.45 |  |  | 3.74 | 3.74 |  |  | 123 | 0.31
2 | ТЕР08-01-002-02 | Устройство основания под отмостку: щебеночного | 1 м3 основания | 0.25 | 250.34 | 27.86 | 46.86 | 7.76 | 62.59 | 6.97 | 11.72 | 1.94 | 2.4 | 0.6 | 0.54 | 0.14
3 | ТЕР06-01-001-01 | Устройство бетонной отмостки | 100 м3 бетона, бутобетона и железобетона в деле | 0.0025 | 42570.18 | 1994.4 | 1652.8 | 282.96 | 106.43 | 4.99 | 4.13 | 0.71 | 180 | 0.45 | 18 | 0.05
Восстановление асфальтового покрытия
4 | ТЕР27-06-007-01 | Нарезка швов в бетоне затвердевшем | 100 м шва | 0.07 | 3517.19 | 95.12 | 2884.32 | 327.02 | 246.2 | 6.66 | 201.9 | 22.89 | 8.5 | 0.6 | 18.46 | 1.29
5 | ТЕРр68-12-04 | Разборка покрытий и оснований: асфальтобетонных с помощью молотков отбойных | 100 м3 конструкций | 0.0012 | 9623.46 | 2878.83 | 6744.63 | 570.58 | 11.55 | 3.45 | 8.1 | 0.68 | 243.35 | 0.29 | 41.39 | 0.05
6 | ТЕР01-02-057-02 | Разработка грунта вручную в траншеях глубиной до 2 м без креплений с откосами, группа грунтов: 2-выемка слежавшегося щебня | 100 м3 грунта | 0.012 | 1706.32 | 1706.32 |  |  | 20.48 | 20.48 |  |  | 154 | 1.85
7 | ТЕР27-04-001-04 | Устройство подстилающих и выравнивающих слоев оснований из щебня | 100 м3 материала основания (в плотном теле) | 0.012 | 3695.77 | 278.43 | 3378.84 | 356.06 | 44.35 | 3.34 | 40.55 | 4.27 | 24.19 | 0.29 | 20.6 | 0.25
8 | СЦМ-408-0006-1 | Щебень из природного камня для строительных работ марка М1200, фракция 10-20 мм для дорожного строительства | м3 | 1.2 | 181.9 |  |  |  | 218.28
9 | ТЕР27-06-026-01 | Розлив вяжущих материалов | 1 т | 0.0096 | 1988.03 |  | 48.44 | 10.38 | 19.09 |  | 0.47 | 0.1 |  |  | 0.66 | 0.01
10 | ТЕР27-06-020-20 | Устройство покрытия толщиной 4 см из горячих асфальтобетонных смесей плотных мелкозернистых типа Б, марки 1, плотность каменных материалов 3 т/м3 и более | 1000 м2 покрытия | 0.012 | 44302.18 | 523.94 | 2445.24 | 307.63 | 531.63 | 6.29 | 29.34 | 3.69 | 38.3 | 0.46 | 19.12 | 0.23
11 | ТЕР27-06-021-20 | При изменении толщины покрытия на 0,5 см добавлять или исключать к расценке 27-06-020-20 | 1000 м2 покрытия | 0.012 | 5163.76 | 1.23 | 0.23 |  | 61.97 | 0.01 |  |  | 0.09
12 | СЦМ-410-0002 | Смеси асфальтобетонные дорожные, аэродромные и асфальтобетон (горячие и теплые для плотного асфальтобетона мелко и крупнозернистые, песчаные), марка: 1, тип Б | т | -1.3776 | 403.1 |  |  |  | -555.31
13 | СЦМ-410-0051 | Асфальт литой (жесткий) для верхних слоев покрытий презжей части, тип 1 | т | 1.3776 | 558.95 |  |  |  | 770.01
14 | ТЕР27-02-010-02 | Разборка бортовых камней бетонных при других видах покрытий | 100 м бортового камня | 0.04 | 596.9 | 549.6 | 47.3 | 6.41 | 23.88 | 21.99 | 1.89 | 0.26 | 45.648 | 1.83 | 0.432 | 0.02
15 | ТЕР27-02-010-02 | Установка бортовых камней бетонных при других видах покрытий | 100 м бортового камня | 0.08 | 10791 | 916 | 78.84 | 10.69 | 863.28 | 73.28 | 6.31 | 0.86 | 76.08 | 6.09 | 0.72 | 0.06
16 | ТЕР47-01-001-04 | Очистка участка от мусора | 100 м2 | 1.93 | 43.32 | 43.32 |  |  | 83.61 | 83.61 |  |  | 3.91 | 7.55
17 | ТЕР47-01-046-04 | Подготовка почвы для устройства партерного и обыкновенного газона с внесением растительной земли слоем 15 см: вручную | 100 м2 | 1.93 | 2324.95 | 451.6 |  |  | 4487.15 | 871.59 |  |  | 40 | 77.2
18 | СЦЭМ-400051 | Автомобили-КАМАЗ-5511-перевоз механизмов на место работы и обратно | м-час | 4 | 76.96 |  | 76.96 | 30.1 | 307.84 |  | 307.84 | 120.4
19 | СЦЭМ-400302 | Спецавтомашины типа УАЗ для перевозки рабочих | м-час | 24 | 83.66 |  | 83.66 |  | 2007.84 |  | 2007.84
Итого прямые затраты по разделу в ценах 2001г. | [8 empty] | 9314.61 | 1106.4 | 2620.09 | 155.8 |  | 97.52 |  | 2.1
Итого прямые затраты по разделу с учетом коэффициентов к итогам | [8 empty] | 43037.14 | 7766.54 | 10822.57 | 1093.66 |  | 112.15 |  | 2.42
Накладные расходы | [8 empty] | 8861.59
Сметная прибыль | [8 empty] | 6090.72
Итоги по разделу 1 Благоустройство :
Земляные работы, выполняемые по другим видам работ (подготовительным, сопутствующим, укрепительным):
Итого Поз. 1 | [8 empty] | 3.74 | 3.74 |  |  |  | 0.31
Всего с учетом "8. Строительство инженерных сетей и сооружений, а также объектов жилищно-гражданского назначения в стесненных условиях застроенной части города: ОЗП=1,15; ЭМ=1,15; ЗПМ=1,15; ТЗ=1,15; ТЗМ=1,15" | [8 empty] | 4.3 | 4.3 |  |  |  | 0.36
Всего с учетом "Индекс инфляции на 3 кв. 2008 г. ОЗП=6,104; ЭМ-ЗПМ=3,433; ЗПМ=6,104; МАТ=4,375" | [8 empty] | 26.25 | 26.25 |  |  |  | 0.36
Накладные расходы 80%*0.94 ФОТ (от 26,25) | [8 empty] | 19.74
Сметная прибыль 45%*0.85 ФОТ (от 26,25) | [8 empty] | 10.04
Итого c накладными и см. прибылью | [8 empty] | 56.03 |  |  |  |  | 0.36
Конструкции из кирпича и блоков:
Итого Поз. 2 | [8 empty] | 62.59 | 6.97 | 11.72 | 1.94 |  | 0.6 |  | 0.14
Всего с учетом "8. Строительство инженерных сетей и сооружений, а также объектов жилищно-гражданского назначения в стесненных условиях застроенной части города: ОЗП=1,15; ЭМ=1,15; ЗПМ=1,15; ТЗ=1,15; ТЗМ=1,15" | [8 empty] | 65.4 | 8.02 | 13.48 | 2.23 |  | 0.69 |  | 0.16
Всего с учетом "Индекс инфляции на 3 кв. 2008 г. ОЗП=6,104; ЭМ-ЗПМ=3,433; ЗПМ=6,104; МАТ=4,375" | [8 empty] | 293.24 | 48.95 | 52.23 | 13.61 |  | 0.69 |  | 0.16
Накладные расходы 122%*0.94 ФОТ (от 62,56) | [8 empty] | 71.74
Сметная прибыль 80%*0.85 ФОТ (от 62,56) | [8 empty] | 42.54
Итого c накладными и см. прибылью | [8 empty] | 407.52 |  |  |  |  | 0.69 |  | 0.16
Бетонные и железобетонные монолитные конструкции в промышленном строительстве:
Итого Поз. 3 | [8 empty] | 106.43 | 4.99 | 4.13 | 0.71 |  | 0.45 |  | 0.05
Всего с учетом "8. Строительство инженерных сетей и сооружений, а также объектов жилищно-гражданского назначения в стесненных условиях застроенной части города: ОЗП=1,15; ЭМ=1,15; ЗПМ=1,15; ТЗ=1,15; ТЗМ=1,15" | [8 empty] | 107.8 | 5.74 | 4.75 | 0.82 |  | 0.52 |  | 0.06
Всего с учетом "Индекс инфляции на 3 кв. 2008 г. ОЗП=6,104; ЭМ-ЗПМ=3,433; ЗПМ=6,104; МАТ=4,375" | [8 empty] | 479.27 | 35.04 | 18.5 | 5.01 |  | 0.52 |  | 0.06
Накладные расходы 105%*0.94 ФОТ (от 40,05) | [8 empty] | 39.53
Сметная прибыль 65%*0.85 ФОТ (от 40,05) | [8 empty] | 22.13
Итого c накладными и см. прибылью | [8 empty] | 540.93 |  |  |  |  | 0.52 |  | 0.06
Автомобильные дороги:
Итоги по Поз. 4, 7, 9-12, 14-15 НР 142%*0.94 ФОТ; СП 95%*0.85 ФОТ
Итого Поз. 4, 7, 9-12, 14-15 | [8 empty] | 1235.09 | 111.57 | 280.46 | 32.07 |  | 9.27 |  | 1.86
Всего с учетом "8. Строительство инженерных сетей и сооружений, а также объектов жилищно-гражданского назначения в стесненных условиях застроенной части города: ОЗП=1,15; ЭМ=1,15; ЗПМ=1,15; ТЗ=1,15; ТЗМ=1,15" | [8 empty] | 1293.9 | 128.31 | 322.53 | 36.88 |  | 10.66 |  | 2.14
Всего с учетом "Индекс инфляции на 3 кв. 2008 г. ОЗП=6,104; ЭМ-ЗПМ=3,433; ЗПМ=6,104; МАТ=4,375" | [8 empty] | 5677.34 | 783.2 | 1205.75 | 225.12 |  | 10.66 |  | 2.14
Накладные расходы 142%*0.94 ФОТ (от 1 008,32) | [8 empty] | 1345.91
Сметная прибыль 95%*0.85 ФОТ (от 1 008,32) | [8 empty] | 814.22
Итого c накладными и см. прибылью | [8 empty] | 7837.47 |  |  |  |  | 10.66 |  | 2.14
Итоги по Поз. 8, 13 НР 142%*0.94 ФОТ; СП 95% ФОТ
Итого Поз. 8, 13 | [8 empty] | 988.29
Всего с учетом "8. Строительство инженерных сетей и сооружений, а также объектов жилищно-гражданского назначения в стесненных условиях застроенной части города: ОЗП=1,15; ЭМ=1,15; ЗПМ=1,15; ТЗ=1,15; ТЗМ=1,15" | [8 empty] | 988.29
Всего с учетом "Индекс инфляции на 3 кв. 2008 г. ОЗП=6,104; ЭМ-ЗПМ=3,433; ЗПМ=6,104; МАТ=4,375" | [8 empty] | 4323.77
Накладные расходы 142%*0.94 ФОТ (от 0,00)
Сметная прибыль 95% ФОТ (от 0,00)
Итого c накладными и см. прибылью | [8 empty] | 4323.77
Итого | [8 empty] | 12161.24 |  |  |  |  | 10.66 |  | 2.14
Благоустройство (ремонтно-строительные):
Итого Поз. 5 | [8 empty] | 11.55 | 3.45 | 8.1 | 0.68 |  | 0.29 |  | 0.05
Всего с учетом "8. Строительство инженерных сетей и сооружений, а также объектов жилищно-гражданского назначения в стесненных условиях застроенной части города: ОЗП=1,15; ЭМ=1,15; ЗПМ=1,15; ТЗ=1,15; ТЗМ=1,15" | [8 empty] | 13.29 | 3.97 | 9.32 | 0.78 |  | 0.33 |  | 0.06
Всего с учетом "Индекс инфляции на 3 кв. 2008 г. ОЗП=6,104; ЭМ-ЗПМ=3,433; ЗПМ=6,104; МАТ=4,375" | [8 empty] | 58.31 | 24.23 | 34.08 | 4.76 |  | 0.33 |  | 0.06
Накладные расходы 104%*0.94 ФОТ (от 28,99) | [8 empty] | 28.34
Сметная прибыль 60% ФОТ (от 28,99) | [8 empty] | 17.39
Итого c накладными и см. прибылью | [8 empty] | 104.04 |  |  |  |  | 0.33 |  | 0.06
Земляные работы, выполняемые ручным способом:
Итого Поз. 6 | [8 empty] | 20.48 | 20.48 |  |  |  | 1.85
Всего с учетом "8. Строительство инженерных сетей и сооружений, а также объектов жилищно-гражданского назначения в стесненных условиях застроенной части города: ОЗП=1,15; ЭМ=1,15; ЗПМ=1,15; ТЗ=1,15; ТЗМ=1,15" | [8 empty] | 23.55 | 23.55 |  |  |  | 2.13
Всего с учетом "Индекс инфляции на 3 кв. 2008 г. ОЗП=6,104; ЭМ-ЗПМ=3,433; ЗПМ=6,104; МАТ=4,375" | [8 empty] | 143.75 | 143.75 |  |  |  | 2.13
Накладные расходы 80%*0.94 ФОТ (от 143,75) | [8 empty] | 108.1
Сметная прибыль 45%*0.85 ФОТ (от 143,75) | [8 empty] | 54.98
Итого c накладными и см. прибылью | [8 empty] | 306.83 |  |  |  |  | 2.13
Озеленение. Защитные лесонасаждения:
Итого Поз. 16-17 | [8 empty] | 4570.76 | 955.2 |  |  |  | 84.75
Всего с учетом "8. Строительство инженерных сетей и сооружений, а также объектов жилищно-гражданского назначения в стесненных условиях застроенной части города: ОЗП=1,15; ЭМ=1,15; ЗПМ=1,15; ТЗ=1,15; ТЗМ=1,15" | [8 empty] | 4714.04 | 1098.48 |  |  |  | 97.46
Всего с учетом "Индекс инфляции на 3 кв. 2008 г. ОЗП=6,104; ЭМ-ЗПМ=3,433; ЗПМ=6,104; МАТ=4,375" | [8 empty] | 22523.2 | 6705.12 |  |  |  | 97.46
Накладные расходы 115%*0.94 ФОТ (от 6 705,12) | [8 empty] | 7248.23
Сметная прибыль 90%*0.85 ФОТ (от 6 705,12) | [8 empty] | 5129.42
Итого c накладными и см. прибылью | [8 empty] | 34900.85 |  |  |  |  | 97.46
Перевозка грузов автомобильным транспортом:
Итого Поз. 18-19 | [8 empty] | 2315.68 |  | 2315.68 | 120.4
Всего с учетом "8. Строительство инженерных сетей и сооружений, а также объектов жилищно-гражданского назначения в стесненных условиях застроенной части города: ОЗП=1,15; ЭМ=1,15; ЗПМ=1,15; ТЗ=1,15; ТЗМ=1,15" | [8 empty] | 2663.03 |  | 2663.03 | 138.46
Всего с учетом "Индекс инфляции на 3 кв. 2008 г. ОЗП=6,104; ЭМ-ЗПМ=3,433; ЗПМ=6,104; МАТ=4,375" | [8 empty] | 9512.01 |  | 9512.01 | 845.16
Итого | [8 empty] | 57989.45 |  |  |  |  | 112.15 |  | 2.42
В том числе:
Материалы | [8 empty] | 24448.03
Машины и механизмы | [8 empty] | 10822.57
ФОТ | [8 empty] | 8860.2
Накладные расходы | [8 empty] | 8861.59
Сметная прибыль | [8 empty] | 6090.72
Итого по разделу 1 Благоустройство | [8 empty] | 57989.45 |  |  |  |  | 112.15 |  | 2.42
Раздел 2. Перевозка
20 | СЦП1-3-26 | Погрузочные работы при автомобильных перевозках: Мусор строительный | за т груза | 2.112 | 1.78 |  |  |  | 3.76
21 | СЦП3-3-30-1 | Перевозка навалочных грузов автомобилями-самосвалами (работающими вне карьеров), расстояние перевозки 30 км: класс груза 1 | 1 т | 2.112 | 25.28 |  | 25.28 |  | 53.39 |  | 53.39
Итого прямые затраты по разделу в ценах 2001г. | [8 empty] | 57.15 |  | 53.39
Итого прямые затраты по разделу с учетом коэффициентов к итогам | [8 empty] | 296.81 |  | 61.4
Итоги по разделу 2 Перевозка :
Погрузо-разгрузочные работы при автомобильных перевозках:
Итого Поз. 20 | [8 empty] | 3.76
Всего с учетом "8. Строительство инженерных сетей и сооружений, а также объектов жилищно-гражданского назначения в стесненных условиях застроенной части города: ОЗП=1,15; ЭМ=1,15; ЗПМ=1,15; ТЗ=1,15; ТЗМ=1,15" | [8 empty] | 3.76
Всего с учетом "Индекс на перевозку ПЗ=4,555" | [8 empty] | 17.13
Накладные расходы 100%*0.94 ФОТ (от 0,00)
Сметная прибыль 60% ФОТ (от 0,00)
Итого c накладными и см. прибылью | [8 empty] | 17.13
Перевозка грузов автомобильным транспортом:
Итого Поз. 21 | [8 empty] | 53.39 |  | 53.39
Всего с учетом "8. Строительство инженерных сетей и сооружений, а также объектов жилищно-гражданского назначения в стесненных условиях застроенной части города: ОЗП=1,15; ЭМ=1,15; ЗПМ=1,15; ТЗ=1,15; ТЗМ=1,15" | [8 empty] | 61.4 |  | 61.4
Всего с учетом "Индекс на перевозку ПЗ=4,555" | [8 empty] | 279.68 |  | 61.4
Итого | [8 empty] | 296.81
В том числе:
Машины и механизмы | [8 empty] | 61.4
Итого по разделу 2 Перевозка | [8 empty] | 296.81
ИТОГИ ПО СМЕТЕ:
Итого прямые затраты по смете в ценах 2001г. | [8 empty] | 9371.76 | 1106.4 | 2673.48 | 155.8 |  | 97.52 |  | 2.1
Итого прямые затраты по смете с учетом коэффициентов к итогам | [8 empty] | 43333.95 | 7766.54 | 10883.97 | 1093.66 |  | 112.15 |  | 2.42
Накладные расходы | [8 empty] | 8861.59
Сметная прибыль | [8 empty] | 6090.72
Итоги по смете:
Земляные работы, выполняемые по другим видам работ (подготовительным, сопутствующим, укрепительным):
Итого Поз. 1 | [8 empty] | 3.74 | 3.74 |  |  |  | 0.31
Всего с учетом "8. Строительство инженерных сетей и сооружений, а также объектов жилищно-гражданского назначения в стесненных условиях застроенной части города: ОЗП=1,15; ЭМ=1,15; ЗПМ=1,15; ТЗ=1,15; ТЗМ=1,15" | [8 empty] | 4.3 | 4.3 |  |  |  | 0.36
Всего с учетом "Индекс инфляции на 3 кв. 2008 г. ОЗП=6,104; ЭМ-ЗПМ=3,433; ЗПМ=6,104; МАТ=4,375" | [8 empty] | 26.25 | 26.25 |  |  |  | 0.36
Накладные расходы 80%*0.94 ФОТ (от 26,25) | [8 empty] | 19.74
Сметная прибыль 45%*0.85 ФОТ (от 26,25) | [8 empty] | 10.04
Итого c накладными и см. прибылью | [8 empty] | 56.03 |  |  |  |  | 0.36
Конструкции из кирпича и блоков:
Итого Поз. 2 | [8 empty] | 62.59 | 6.97 | 11.72 | 1.94 |  | 0.6 |  | 0.14
Всего с учетом "8. Строительство инженерных сетей и сооружений, а также объектов жилищно-гражданского назначения в стесненных условиях застроенной части города: ОЗП=1,15; ЭМ=1,15; ЗПМ=1,15; ТЗ=1,15; ТЗМ=1,15" | [8 empty] | 65.4 | 8.02 | 13.48 | 2.23 |  | 0.69 |  | 0.16
Всего с учетом "Индекс инфляции на 3 кв. 2008 г. ОЗП=6,104; ЭМ-ЗПМ=3,433; ЗПМ=6,104; МАТ=4,375" | [8 empty] | 293.24 | 48.95 | 52.23 | 13.61 |  | 0.69 |  | 0.16
Накладные расходы 122%*0.94 ФОТ (от 62,56) | [8 empty] | 71.74
Сметная прибыль 80%*0.85 ФОТ (от 62,56) | [8 empty] | 42.54
Итого c накладными и см. прибылью | [8 empty] | 407.52 |  |  |  |  | 0.69 |  | 0.16
Бетонные и железобетонные монолитные конструкции в промышленном строительстве:
Итого Поз. 3 | [8 empty] | 106.43 | 4.99 | 4.13 | 0.71 |  | 0.45 |  | 0.05
Всего с учетом "8. Строительство инженерных сетей и сооружений, а также объектов жилищно-гражданского назначения в стесненных условиях застроенной части города: ОЗП=1,15; ЭМ=1,15; ЗПМ=1,15; ТЗ=1,15; ТЗМ=1,15" | [8 empty] | 107.8 | 5.74 | 4.75 | 0.82 |  | 0.52 |  | 0.06
Всего с учетом "Индекс инфляции на 3 кв. 2008 г. ОЗП=6,104; ЭМ-ЗПМ=3,433; ЗПМ=6,104; МАТ=4,375" | [8 empty] | 479.27 | 35.04 | 18.5 | 5.01 |  | 0.52 |  | 0.06
Накладные расходы 105%*0.94 ФОТ (от 40,05) | [8 empty] | 39.53
Сметная прибыль 65%*0.85 ФОТ (от 40,05) | [8 empty] | 22.13
Итого c накладными и см. прибылью | [8 empty] | 540.93 |  |  |  |  | 0.52 |  | 0.06
Автомобильные дороги:
Итоги по Поз. 4, 7, 9-12, 14-15 НР 142%*0.94 ФОТ; СП 95%*0.85 ФОТ
Итого Поз. 4, 7, 9-12, 14-15 | [8 empty] | 1235.09 | 111.57 | 280.46 | 32.07 |  | 9.27 |  | 1.86
Всего с учетом "8. Строительство инженерных сетей и сооружений, а также объектов жилищно-гражданского назначения в стесненных условиях застроенной части города: ОЗП=1,15; ЭМ=1,15; ЗПМ=1,15; ТЗ=1,15; ТЗМ=1,15" | [8 empty] | 1293.9 | 128.31 | 322.53 | 36.88 |  | 10.66 |  | 2.14
Всего с учетом "Индекс инфляции на 3 кв. 2008 г. ОЗП=6,104; ЭМ-ЗПМ=3,433; ЗПМ=6,104; МАТ=4,375" | [8 empty] | 5677.34 | 783.2 | 1205.75 | 225.12 |  | 10.66 |  | 2.14
Накладные расходы 142%*0.94 ФОТ (от 1 008,32) | [8 empty] | 1345.91
Сметная прибыль 95%*0.85 ФОТ (от 1 008,32) | [8 empty] | 814.22
Итого c накладными и см. прибылью | [8 empty] | 7837.47 |  |  |  |  | 10.66 |  | 2.14
Итоги по Поз. 8, 13 НР 142%*0.94 ФОТ; СП 95% ФОТ
Итого Поз. 8, 13 | [8 empty] | 988.29
Всего с учетом "8. Строительство инженерных сетей и сооружений, а также объектов жилищно-гражданского назначения в стесненных условиях застроенной части города: ОЗП=1,15; ЭМ=1,15; ЗПМ=1,15; ТЗ=1,15; ТЗМ=1,15" | [8 empty] | 988.29
Всего с учетом "Индекс инфляции на 3 кв. 2008 г. ОЗП=6,104; ЭМ-ЗПМ=3,433; ЗПМ=6,104; МАТ=4,375" | [8 empty] | 4323.77
Накладные расходы 142%*0.94 ФОТ (от 0,00)
Сметная прибыль 95% ФОТ (от 0,00)
Итого c накладными и см. прибылью | [8 empty] | 4323.77
Итого | [8 empty] | 12161.24 |  |  |  |  | 10.66 |  | 2.14
Благоустройство (ремонтно-строительные):
Итого Поз. 5 | [8 empty] | 11.55 | 3.45 | 8.1 | 0.68 |  | 0.29 |  | 0.05
Всего с учетом "8. Строительство инженерных сетей и сооружений, а также объектов жилищно-гражданского назначения в стесненных условиях застроенной части города: ОЗП=1,15; ЭМ=1,15; ЗПМ=1,15; ТЗ=1,15; ТЗМ=1,15" | [8 empty] | 13.29 | 3.97 | 9.32 | 0.78 |  | 0.33 |  | 0.06
Всего с учетом "Индекс инфляции на 3 кв. 2008 г. ОЗП=6,104; ЭМ-ЗПМ=3,433; ЗПМ=6,104; МАТ=4,375" | [8 empty] | 58.31 | 24.23 | 34.08 | 4.76 |  | 0.33 |  | 0.06
Накладные расходы 104%*0.94 ФОТ (от 28,99) | [8 empty] | 28.34
Сметная прибыль 60% ФОТ (от 28,99) | [8 empty] | 17.39
Итого c накладными и см. прибылью | [8 empty] | 104.04 |  |  |  |  | 0.33 |  | 0.06
Земляные работы, выполняемые ручным способом:
Итого Поз. 6 | [8 empty] | 20.48 | 20.48 |  |  |  | 1.85
Всего с учетом "8. Строительство инженерных сетей и сооружений, а также объектов жилищно-гражданского назначения в стесненных условиях застроенной части города: ОЗП=1,15; ЭМ=1,15; ЗПМ=1,15; ТЗ=1,15; ТЗМ=1,15" | [8 empty] | 23.55 | 23.55 |  |  |  | 2.13
Всего с учетом "Индекс инфляции на 3 кв. 2008 г. ОЗП=6,104; ЭМ-ЗПМ=3,433; ЗПМ=6,104; МАТ=4,375" | [8 empty] | 143.75 | 143.75 |  |  |  | 2.13
Накладные расходы 80%*0.94 ФОТ (от 143,75) | [8 empty] | 108.1
Сметная прибыль 45%*0.85 ФОТ (от 143,75) | [8 empty] | 54.98
Итого c накладными и см. прибылью | [8 empty] | 306.83 |  |  |  |  | 2.13
Озеленение. Защитные лесонасаждения:
Итого Поз. 16-17 | [8 empty] | 4570.76 | 955.2 |  |  |  | 84.75
Всего с учетом "8. Строительство инженерных сетей и сооружений, а также объектов жилищно-гражданского назначения в стесненных условиях застроенной части города: ОЗП=1,15; ЭМ=1,15; ЗПМ=1,15; ТЗ=1,15; ТЗМ=1,15" | [8 empty] | 4714.04 | 1098.48 |  |  |  | 97.46
Всего с учетом "Индекс инфляции на 3 кв. 2008 г. ОЗП=6,104; ЭМ-ЗПМ=3,433; ЗПМ=6,104; МАТ=4,375" | [8 empty] | 22523.2 | 6705.12 |  |  |  | 97.46
Накладные расходы 115%*0.94 ФОТ (от 6 705,12) | [8 empty] | 7248.23
Сметная прибыль 90%*0.85 ФОТ (от 6 705,12) | [8 empty] | 5129.42
Итого c накладными и см. прибылью | [8 empty] | 34900.85 |  |  |  |  | 97.46
Перевозка грузов автомобильным транспортом:
Итого Поз. 18-19 8. Строительство инженерных сетей и сооружений, а также объектов жилищно-гражданского назначения в стесненных условиях застроенной части города: ОЗП=1,15; ЭМ=1,15; ЗПМ=1,15; ТЗ=1,15; ТЗМ=1,15; Индекс инфляции на 3 кв. 2008 г. ОЗП=6,104; ЭМ-ЗПМ=3,433; ЗПМ=6,104; МАТ=4,375 | [8 empty] | 9512.01 |  | 9512.01 | 845.16
Итого Поз. 21 8. Строительство инженерных сетей и сооружений, а также объектов жилищно-гражданского назначения в стесненных условиях застроенной части города: ОЗП=1,15; ЭМ=1,15; ЗПМ=1,15; ТЗ=1,15; ТЗМ=1,15; Индекс на перевозку ПЗ=4,555 | [8 empty] | 279.68 |  | 61.4
Итого | [8 empty] | 9791.69 |  | 9573.41 | 845.16
Погрузо-разгрузочные работы при автомобильных перевозках:
Итого Поз. 20 | [8 empty] | 3.76
Всего с учетом "8. Строительство инженерных сетей и сооружений, а также объектов жилищно-гражданского назначения в стесненных условиях застроенной части города: ОЗП=1,15; ЭМ=1,15; ЗПМ=1,15; ТЗ=1,15; ТЗМ=1,15" | [8 empty] | 3.76
Всего с учетом "Индекс на перевозку ПЗ=4,555" | [8 empty] | 17.13
Накладные расходы 100%*0.94 ФОТ (от 0,00)
Сметная прибыль 60% ФОТ (от 0,00)
Итого c накладными и см. прибылью | [8 empty] | 17.13
Итого | [8 empty] | 58286.26 |  |  |  |  | 112.15 |  | 2.42
В том числе:
Материалы | [8 empty] | 24448.03
Машины и механизмы | [8 empty] | 10883.97
ФОТ | [8 empty] | 8860.2
Накладные расходы | [8 empty] | 8861.59
Сметная прибыль | [8 empty] | 6090.72
Непредвиденные затраты 1% | [8 empty] | 582.86
Итого с непредвиденными | [8 empty] | 58869.12
НДС 18% | [8 empty] | 10596.44
ВСЕГО по смете | [8 empty] | 69465.56 |  |  |  |  | 112.15 |  | 2.42
Составил
Проверил