## Локальная смета
| СОГЛАСОВАНО: | [10 empty] | УТВЕРЖДАЮ:
| _____________________________ | [10 empty] | МУ "Пермское городское
| " _____ " ________________ 200_ г. | [10 empty] | имущественное казначейство"
И.О.директора_________Е.А.Титова
"____" ______________200_ г.
Восстановление нарушенного благоустройства после аварийно-восстановительных работ на объекте-кабельная линия КЛ-0,4 кВ:
от ТП-2034 до жилого дома по ул.Разина,79;
от жилого дома по ул.Разина,79 до жилого дома по Бульвар Гагарина,23
(наименование стройки)
ЛОКАЛЬНЫЙ СМЕТНЫЙ РАСЧЕТ №
(локальная смета)
|  | на | восстановление нарушенного благоустройства
(наименование работ и затрат, наименование объекта)
Основание:
|  |  | Сметная стоимость строительных работ ___________________________________________________________ | [5 empty] | ___________________________61649,11 |  | руб.
|  |  | Средства на оплату труда ___________________________________________________________ | [5 empty] | ___________________________8439,22 |  | руб.
|  |  | Сметная трудоемкость ___________________________________________________________ | [5 empty] | ___________________________________________________________64,54 |  | чел.час
Составлен(а) в текущих (прогнозных) ценах по состоянию на __3 кв.__2008 г.
№ пп | Обоснование | Наименование | Ед. изм. | Кол. | Стоимость единицы, руб. |  |  |  | Общая стоимость, руб. |  |  |  | Т/з осн. раб.на ед. | Т/з осн. раб. Всего | Т/з мех. на ед. | Т/з мех. Всего
[5 empty] | Всего | В том числе |  |  | Всего | В том числе
[6 empty] | Осн.З/п | Эк.Маш | З/пМех |  | Осн.З/п | Эк.Маш | З/пМех
1 | 2 | 3 | 4 | 5 | 6 | 7 | 8 | 9 | 10 | 11 | 12 | 13 | 14 | 15 | 16 | 17
Раздел 1. Благоустройство
Восстановление отмостки
1 | ТЕР01-02-027-05 | Планировка площадей ручным способом, группа грунтов: 2 | 1000 м2 спланированной площади | 0.0005 | 1494.45 | 1494.45 |  |  | 0.75 | 0.75 |  |  | 123 | 0.06
2 | ТЕР08-01-002-02 | Устройство основания под отмостку: щебеночного | 1 м3 основания | 0.05 | 250.34 | 27.86 | 46.86 | 7.76 | 12.52 | 1.39 | 2.34 | 0.39 | 2.4 | 0.12 | 0.54 | 0.03
3 | ТЕР06-01-001-01 | Устройство бетонной отмостки | 100 м3 бетона, бутобетона и железобетона в деле | 0.0005 | 42570.18 | 1994.4 | 1652.8 | 282.96 | 21.29 | 1 | 0.83 | 0.14 | 180 | 0.09 | 18 | 0.01
Восстановление асфальтового покрытия
4 | ТЕР27-06-007-01 | Нарезка швов в бетоне затвердевшем | 100 м шва | 1.25 | 3517.19 | 95.12 | 2884.32 | 327.02 | 4396.49 | 118.9 | 3605.4 | 408.78 | 8.5 | 10.63 | 18.46 | 23.08
5 | ТЕРр68-12-04 | Разборка покрытий и оснований: асфальтобетонных с помощью молотков отбойных | 100 м3 конструкций | 0.0019 | 9623.46 | 2878.83 | 6744.63 | 570.58 | 18.28 | 5.47 | 12.81 | 1.08 | 243.35 | 0.46 | 41.39 | 0.08
6 | ТЕР01-02-057-02 | Разработка грунта вручную в траншеях глубиной до 2 м без креплений с откосами, группа грунтов: 2-выемка слежавшегося щебня | 100 м3 грунта | 0.019 | 1706.32 | 1706.32 |  |  | 32.42 | 32.42 |  |  | 154 | 2.93
7 | ТЕР27-04-001-04 | Устройство подстилающих и выравнивающих слоев оснований из щебня | 100 м3 материала основания (в плотном теле) | 0.019 | 3695.77 | 278.43 | 3378.84 | 356.06 | 70.22 | 5.29 | 64.2 | 6.77 | 24.19 | 0.46 | 20.6 | 0.39
8 | СЦМ-408-0006-1 | Щебень из природного камня для строительных работ марка М1200, фракция 10-20 мм для дорожного строительства | м3 | 1.9 | 181.9 |  |  |  | 345.61
9 | ТЕР27-06-026-01 | Розлив вяжущих материалов | 1 т | 0.0152 | 1988.03 |  | 48.44 | 10.38 | 30.22 |  | 0.74 | 0.16 |  |  | 0.66 | 0.01
10 | ТЕР27-06-020-20 | Устройство покрытия толщиной 4 см из горячих асфальтобетонных смесей плотных мелкозернистых типа Б, марки 1, плотность каменных материалов 3 т/м3 и более | 1000 м2 покрытия | 0.019 | 44302.18 | 523.94 | 2445.24 | 307.63 | 841.74 | 9.95 | 46.46 | 5.85 | 38.3 | 0.73 | 19.12 | 0.36
11 | ТЕР27-06-021-20 | При изменении толщины покрытия на 0,5 см добавлять или исключать к расценке 27-06-020-20 | 1000 м2 покрытия | 0.019 | 5163.76 | 1.23 | 0.23 |  | 98.11 | 0.02 |  |  | 0.09
12 | СЦМ-410-0002 | Смеси асфальтобетонные дорожные, аэродромные и асфальтобетон (горячие и теплые для плотного асфальтобетона мелко и крупнозернистые, песчаные), марка: 1, тип Б | т | -2.1812 | 403.1 |  |  |  | -879.24
13 | СЦМ-410-0051 | Асфальт жесткий для верхних слоев покрытий презжей части, тип 1 | т | 2.1812 | 558.95 |  |  |  | 1219.18
14 | ТЕР27-02-010-02 | Установка бортовых камней бетонных при других видах покрытий | 100 м бортового камня | 0.01 | 10791 | 916 | 78.84 | 10.69 | 107.91 | 9.16 | 0.79 | 0.11 | 76.08 | 0.76 | 0.72 | 0.01
15 | ТЕР47-01-001-04 | Очистка участка от мусора | 100 м2 | 2.46 | 43.32 | 43.32 |  |  | 106.57 | 106.57 |  |  | 3.91 | 9.62
16 | ТЕР01-02-027-05 | Планировка площадей ручным способом, группа грунтов: 2 | 1000 м2 спланированной площади | 0.246 | 1494.45 | 1494.45 |  |  | 367.63 | 367.63 |  |  | 123 | 30.26
17 | СЦЭМ-400051 | Автомобили-КАМАЗ-5511-перевоз механизмов на место работы и обратно | м-час | 4 | 76.96 |  | 76.96 | 30.1 | 307.84 |  | 307.84 | 120.4
18 | СЦЭМ-400302 | Спецавтомашины типа УАЗ для перевозки рабочих | м-час | 16 | 83.66 |  | 83.66 |  | 1338.56 |  | 1338.56
Итого прямые затраты по разделу в ценах 2001г. | [8 empty] | 8436.1 | 658.55 | 5379.97 | 543.68 |  | 56.12 |  | 23.97
Итого прямые затраты по разделу с учетом коэффициентов к итогам | [8 empty] | 38022.06 | 4622.81 | 22909.83 | 3816.41 |  | 64.54 |  | 27.56
Накладные расходы | [8 empty] | 8285.46
Сметная прибыль | [8 empty] | 4891.51
Итоги по разделу 1 Благоустройство :
Земляные работы, выполняемые по другим видам работ (подготовительным, сопутствующим, укрепительным):
Итого Поз. 1, 16 | [8 empty] | 368.38 | 368.38 |  |  |  | 30.32
Всего с учетом "8. Строительство инженерных сетей и сооружений, а также объектов жилищно-гражданского назначения в стесненных условиях застроенной части города: ОЗП=1,15; ЭМ=1,15; ЗПМ=1,15; ТЗ=1,15; ТЗМ=1,15" | [8 empty] | 423.64 | 423.64 |  |  |  | 34.87
Всего с учетом "Индекс инфляции на 3 кв. 2008 г. ОЗП=6,104; ЭМ-ЗПМ=3,433; ЗПМ=6,104; МАТ=4,375" | [8 empty] | 2585.9 | 2585.9 |  |  |  | 34.87
Накладные расходы 80%*0.94 ФОТ (от 2 585,90) | [8 empty] | 1944.6
Сметная прибыль 45%*0.85 ФОТ (от 2 585,90) | [8 empty] | 989.11
Итого c накладными и см. прибылью | [8 empty] | 5519.61 |  |  |  |  | 34.87
Конструкции из кирпича и блоков:
Итого Поз. 2 | [8 empty] | 12.52 | 1.39 | 2.34 | 0.39 |  | 0.12 |  | 0.03
Всего с учетом "8. Строительство инженерных сетей и сооружений, а также объектов жилищно-гражданского назначения в стесненных условиях застроенной части города: ОЗП=1,15; ЭМ=1,15; ЗПМ=1,15; ТЗ=1,15; ТЗМ=1,15" | [8 empty] | 13.08 | 1.6 | 2.69 | 0.45 |  | 0.14 |  | 0.03
Всего с учетом "Индекс инфляции на 3 кв. 2008 г. ОЗП=6,104; ЭМ-ЗПМ=3,433; ЗПМ=6,104; МАТ=4,375" | [8 empty] | 58.67 | 9.77 | 10.44 | 2.75 |  | 0.14 |  | 0.03
Накладные расходы 122%*0.94 ФОТ (от 12,52) | [8 empty] | 14.36
Сметная прибыль 80%*0.85 ФОТ (от 12,52) | [8 empty] | 8.51
Итого c накладными и см. прибылью | [8 empty] | 81.54 |  |  |  |  | 0.14 |  | 0.03
Бетонные и железобетонные монолитные конструкции в промышленном строительстве:
Итого Поз. 3 | [8 empty] | 21.29 | 1 | 0.83 | 0.14 |  | 0.09 |  | 0.01
Всего с учетом "8. Строительство инженерных сетей и сооружений, а также объектов жилищно-гражданского назначения в стесненных условиях застроенной части города: ОЗП=1,15; ЭМ=1,15; ЗПМ=1,15; ТЗ=1,15; ТЗМ=1,15" | [8 empty] | 21.56 | 1.15 | 0.95 | 0.16 |  | 0.1 |  | 0.01
Всего с учетом "Индекс инфляции на 3 кв. 2008 г. ОЗП=6,104; ЭМ-ЗПМ=3,433; ЗПМ=6,104; МАТ=4,375" | [8 empty] | 95.85 | 7.02 | 3.69 | 0.98 |  | 0.1 |  | 0.01
Накладные расходы 105%*0.94 ФОТ (от 8,00) | [8 empty] | 7.9
Сметная прибыль 65%*0.85 ФОТ (от 8,00) | [8 empty] | 4.42
Итого c накладными и см. прибылью | [8 empty] | 108.17 |  |  |  |  | 0.1 |  | 0.01
Автомобильные дороги:
Итоги по Поз. 4, 7, 9-12, 14 НР 142%*0.94 ФОТ; СП 95%*0.85 ФОТ
Итого Поз. 4, 7, 9-12, 14 | [8 empty] | 4665.45 | 143.32 | 3717.59 | 421.67 |  | 12.58 |  | 23.85
Всего с учетом "8. Строительство инженерных сетей и сооружений, а также объектов жилищно-гражданского назначения в стесненных условиях застроенной части города: ОЗП=1,15; ЭМ=1,15; ЗПМ=1,15; ТЗ=1,15; ТЗМ=1,15" | [8 empty] | 5244.59 | 164.82 | 4275.23 | 484.92 |  | 14.47 |  | 27.43
Всего с учетом "Индекс инфляции на 3 кв. 2008 г. ОЗП=6,104; ЭМ-ЗПМ=3,433; ЗПМ=6,104; МАТ=4,375" | [8 empty] | 20498.01 | 1006.06 | 15972.09 | 2959.95 |  | 14.47 |  | 27.43
Накладные расходы 142%*0.94 ФОТ (от 3 966,01) | [8 empty] | 5293.83
Сметная прибыль 95%*0.85 ФОТ (от 3 966,01) | [8 empty] | 3202.55
Итого c накладными и см. прибылью | [8 empty] | 28994.39 |  |  |  |  | 14.47 |  | 27.43
Итоги по Поз. 8, 13 НР 142%*0.94 ФОТ; СП 95% ФОТ
Итого Поз. 8, 13 | [8 empty] | 1564.79
Всего с учетом "8. Строительство инженерных сетей и сооружений, а также объектов жилищно-гражданского назначения в стесненных условиях застроенной части города: ОЗП=1,15; ЭМ=1,15; ЗПМ=1,15; ТЗ=1,15; ТЗМ=1,15" | [8 empty] | 1564.79
Всего с учетом "Индекс инфляции на 3 кв. 2008 г. ОЗП=6,104; ЭМ-ЗПМ=3,433; ЗПМ=6,104; МАТ=4,375" | [8 empty] | 6845.96
Накладные расходы 142%*0.94 ФОТ (от 0,00)
Сметная прибыль 95% ФОТ (от 0,00)
Итого c накладными и см. прибылью | [8 empty] | 6845.96
Итого | [8 empty] | 35840.35 |  |  |  |  | 14.47 |  | 27.43
Благоустройство (ремонтно-строительные):
Итого Поз. 5 | [8 empty] | 18.28 | 5.47 | 12.81 | 1.08 |  | 0.46 |  | 0.08
Всего с учетом "8. Строительство инженерных сетей и сооружений, а также объектов жилищно-гражданского назначения в стесненных условиях застроенной части города: ОЗП=1,15; ЭМ=1,15; ЗПМ=1,15; ТЗ=1,15; ТЗМ=1,15" | [8 empty] | 21.02 | 6.29 | 14.73 | 1.24 |  | 0.53 |  | 0.09
Всего с учетом "Индекс инфляции на 3 кв. 2008 г. ОЗП=6,104; ЭМ-ЗПМ=3,433; ЗПМ=6,104; МАТ=4,375" | [8 empty] | 92.27 | 38.39 | 53.88 | 7.57 |  | 0.53 |  | 0.09
Накладные расходы 104%*0.94 ФОТ (от 45,96) | [8 empty] | 44.93
Сметная прибыль 60% ФОТ (от 45,96) | [8 empty] | 27.58
Итого c накладными и см. прибылью | [8 empty] | 164.78 |  |  |  |  | 0.53 |  | 0.09
Земляные работы, выполняемые ручным способом:
Итого Поз. 6 | [8 empty] | 32.42 | 32.42 |  |  |  | 2.93
Всего с учетом "8. Строительство инженерных сетей и сооружений, а также объектов жилищно-гражданского назначения в стесненных условиях застроенной части города: ОЗП=1,15; ЭМ=1,15; ЗПМ=1,15; ТЗ=1,15; ТЗМ=1,15" | [8 empty] | 37.28 | 37.28 |  |  |  | 3.37
Всего с учетом "Индекс инфляции на 3 кв. 2008 г. ОЗП=6,104; ЭМ-ЗПМ=3,433; ЗПМ=6,104; МАТ=4,375" | [8 empty] | 227.56 | 227.56 |  |  |  | 3.37
Накладные расходы 80%*0.94 ФОТ (от 227,56) | [8 empty] | 171.13
Сметная прибыль 45%*0.85 ФОТ (от 227,56) | [8 empty] | 87.04
Итого c накладными и см. прибылью | [8 empty] | 485.73 |  |  |  |  | 3.37
Озеленение. Защитные лесонасаждения:
Итого Поз. 15 | [8 empty] | 106.57 | 106.57 |  |  |  | 9.62
Всего с учетом "8. Строительство инженерных сетей и сооружений, а также объектов жилищно-гражданского назначения в стесненных условиях застроенной части города: ОЗП=1,15; ЭМ=1,15; ЗПМ=1,15; ТЗ=1,15; ТЗМ=1,15" | [8 empty] | 122.56 | 122.56 |  |  |  | 11.06
Всего с учетом "Индекс инфляции на 3 кв. 2008 г. ОЗП=6,104; ЭМ-ЗПМ=3,433; ЗПМ=6,104; МАТ=4,375" | [8 empty] | 748.11 | 748.11 |  |  |  | 11.06
Накладные расходы 115%*0.94 ФОТ (от 748,11) | [8 empty] | 808.71
Сметная прибыль 90%*0.85 ФОТ (от 748,11) | [8 empty] | 572.3
Итого c накладными и см. прибылью | [8 empty] | 2129.12 |  |  |  |  | 11.06
Перевозка грузов автомобильным транспортом:
Итого Поз. 17-18 | [8 empty] | 1646.4 |  | 1646.4 | 120.4
Всего с учетом "8. Строительство инженерных сетей и сооружений, а также объектов жилищно-гражданского назначения в стесненных условиях застроенной части города: ОЗП=1,15; ЭМ=1,15; ЗПМ=1,15; ТЗ=1,15; ТЗМ=1,15" | [8 empty] | 1893.36 |  | 1893.36 | 138.46
Всего с учетом "Индекс инфляции на 3 кв. 2008 г. ОЗП=6,104; ЭМ-ЗПМ=3,433; ЗПМ=6,104; МАТ=4,375" | [8 empty] | 6869.73 |  | 6869.73 | 845.16
Итого | [8 empty] | 51199.03 |  |  |  |  | 64.54 |  | 27.56
В том числе:
Материалы | [8 empty] | 10489.42
Машины и механизмы | [8 empty] | 22909.83
ФОТ | [8 empty] | 8439.22
Накладные расходы | [8 empty] | 8285.46
Сметная прибыль | [8 empty] | 4891.51
Итого по разделу 1 Благоустройство | [8 empty] | 51199.03 |  |  |  |  | 64.54 |  | 27.56
Раздел 2. Перевозка
19 | СЦП1-3-26 | Погрузочные работы при автомобильных перевозках: Мусор строительный | за т груза | 3.762 | 1.78 |  |  |  | 6.7
20 | СЦП3-3-30-1 | Перевозка навалочных грузов автомобилями-самосвалами (работающими вне карьеров), расстояние перевозки 30 км: класс груза 1 | 1 т | 3.762 | 25.28 |  | 25.28 |  | 95.1 |  | 95.1
Итого прямые затраты по разделу в ценах 2001г. | [8 empty] | 101.8 |  | 95.1
Итого прямые затраты по разделу с учетом коэффициентов к итогам | [8 empty] | 528.7 |  | 109.37
Итоги по разделу 2 Перевозка :
Погрузо-разгрузочные работы при автомобильных перевозках:
Итого Поз. 19 | [8 empty] | 6.7
Всего с учетом "8. Строительство инженерных сетей и сооружений, а также объектов жилищно-гражданского назначения в стесненных условиях застроенной части города: ОЗП=1,15; ЭМ=1,15; ЗПМ=1,15; ТЗ=1,15; ТЗМ=1,15" | [8 empty] | 6.7
Всего с учетом "Индекс на перевозку ПЗ=4,555" | [8 empty] | 30.52
Накладные расходы 100%*0.94 ФОТ (от 0,00)
Сметная прибыль 60% ФОТ (от 0,00)
Итого c накладными и см. прибылью | [8 empty] | 30.52
Перевозка грузов автомобильным транспортом:
Итого Поз. 20 | [8 empty] | 95.1 |  | 95.1
Всего с учетом "8. Строительство инженерных сетей и сооружений, а также объектов жилищно-гражданского назначения в стесненных условиях застроенной части города: ОЗП=1,15; ЭМ=1,15; ЗПМ=1,15; ТЗ=1,15; ТЗМ=1,15" | [8 empty] | 109.37 |  | 109.37
Всего с учетом "Индекс на перевозку ПЗ=4,555" | [8 empty] | 498.18 |  | 109.37
Итого | [8 empty] | 528.7
В том числе:
Машины и механизмы | [8 empty] | 109.37
Итого по разделу 2 Перевозка | [8 empty] | 528.7
ИТОГИ ПО СМЕТЕ:
Итого прямые затраты по смете в ценах 2001г. | [8 empty] | 8537.9 | 658.55 | 5475.07 | 543.68 |  | 56.12 |  | 23.97
Итого прямые затраты по смете с учетом коэффициентов к итогам | [8 empty] | 38550.76 | 4622.81 | 23019.2 | 3816.41 |  | 64.54 |  | 27.56
Накладные расходы | [8 empty] | 8285.46
Сметная прибыль | [8 empty] | 4891.51
Итоги по смете:
Земляные работы, выполняемые по другим видам работ (подготовительным, сопутствующим, укрепительным):
Итого Поз. 1, 16 | [8 empty] | 368.38 | 368.38 |  |  |  | 30.32
Всего с учетом "8. Строительство инженерных сетей и сооружений, а также объектов жилищно-гражданского назначения в стесненных условиях застроенной части города: ОЗП=1,15; ЭМ=1,15; ЗПМ=1,15; ТЗ=1,15; ТЗМ=1,15" | [8 empty] | 423.64 | 423.64 |  |  |  | 34.87
Всего с учетом "Индекс инфляции на 3 кв. 2008 г. ОЗП=6,104; ЭМ-ЗПМ=3,433; ЗПМ=6,104; МАТ=4,375" | [8 empty] | 2585.9 | 2585.9 |  |  |  | 34.87
Накладные расходы 80%*0.94 ФОТ (от 2 585,90) | [8 empty] | 1944.6
Сметная прибыль 45%*0.85 ФОТ (от 2 585,90) | [8 empty] | 989.11
Итого c накладными и см. прибылью | [8 empty] | 5519.61 |  |  |  |  | 34.87
Конструкции из кирпича и блоков:
Итого Поз. 2 | [8 empty] | 12.52 | 1.39 | 2.34 | 0.39 |  | 0.12 |  | 0.03
Всего с учетом "8. Строительство инженерных сетей и сооружений, а также объектов жилищно-гражданского назначения в стесненных условиях застроенной части города: ОЗП=1,15; ЭМ=1,15; ЗПМ=1,15; ТЗ=1,15; ТЗМ=1,15" | [8 empty] | 13.08 | 1.6 | 2.69 | 0.45 |  | 0.14 |  | 0.03
Всего с учетом "Индекс инфляции на 3 кв. 2008 г. ОЗП=6,104; ЭМ-ЗПМ=3,433; ЗПМ=6,104; МАТ=4,375" | [8 empty] | 58.67 | 9.77 | 10.44 | 2.75 |  | 0.14 |  | 0.03
Накладные расходы 122%*0.94 ФОТ (от 12,52) | [8 empty] | 14.36
Сметная прибыль 80%*0.85 ФОТ (от 12,52) | [8 empty] | 8.51
Итого c накладными и см. прибылью | [8 empty] | 81.54 |  |  |  |  | 0.14 |  | 0.03
Бетонные и железобетонные монолитные конструкции в промышленном строительстве:
Итого Поз. 3 | [8 empty] | 21.29 | 1 | 0.83 | 0.14 |  | 0.09 |  | 0.01
Всего с учетом "8. Строительство инженерных сетей и сооружений, а также объектов жилищно-гражданского назначения в стесненных условиях застроенной части города: ОЗП=1,15; ЭМ=1,15; ЗПМ=1,15; ТЗ=1,15; ТЗМ=1,15" | [8 empty] | 21.56 | 1.15 | 0.95 | 0.16 |  | 0.1 |  | 0.01
Всего с учетом "Индекс инфляции на 3 кв. 2008 г. ОЗП=6,104; ЭМ-ЗПМ=3,433; ЗПМ=6,104; МАТ=4,375" | [8 empty] | 95.85 | 7.02 | 3.69 | 0.98 |  | 0.1 |  | 0.01
Накладные расходы 105%*0.94 ФОТ (от 8,00) | [8 empty] | 7.9
Сметная прибыль 65%*0.85 ФОТ (от 8,00) | [8 empty] | 4.42
Итого c накладными и см. прибылью | [8 empty] | 108.17 |  |  |  |  | 0.1 |  | 0.01
Автомобильные дороги:
Итоги по Поз. 4, 7, 9-12, 14 НР 142%*0.94 ФОТ; СП 95%*0.85 ФОТ
Итого Поз. 4, 7, 9-12, 14 | [8 empty] | 4665.45 | 143.32 | 3717.59 | 421.67 |  | 12.58 |  | 23.85
Всего с учетом "8. Строительство инженерных сетей и сооружений, а также объектов жилищно-гражданского назначения в стесненных условиях застроенной части города: ОЗП=1,15; ЭМ=1,15; ЗПМ=1,15; ТЗ=1,15; ТЗМ=1,15" | [8 empty] | 5244.59 | 164.82 | 4275.23 | 484.92 |  | 14.47 |  | 27.43
Всего с учетом "Индекс инфляции на 3 кв. 2008 г. ОЗП=6,104; ЭМ-ЗПМ=3,433; ЗПМ=6,104; МАТ=4,375" | [8 empty] | 20498.01 | 1006.06 | 15972.09 | 2959.95 |  | 14.47 |  | 27.43
Накладные расходы 142%*0.94 ФОТ (от 3 966,01) | [8 empty] | 5293.83
Сметная прибыль 95%*0.85 ФОТ (от 3 966,01) | [8 empty] | 3202.55
Итого c накладными и см. прибылью | [8 empty] | 28994.39 |  |  |  |  | 14.47 |  | 27.43
Итоги по Поз. 8, 13 НР 142%*0.94 ФОТ; СП 95% ФОТ
Итого Поз. 8, 13 | [8 empty] | 1564.79
Всего с учетом "8. Строительство инженерных сетей и сооружений, а также объектов жилищно-гражданского назначения в стесненных условиях застроенной части города: ОЗП=1,15; ЭМ=1,15; ЗПМ=1,15; ТЗ=1,15; ТЗМ=1,15" | [8 empty] | 1564.79
Всего с учетом "Индекс инфляции на 3 кв. 2008 г. ОЗП=6,104; ЭМ-ЗПМ=3,433; ЗПМ=6,104; МАТ=4,375" | [8 empty] | 6845.96
Накладные расходы 142%*0.94 ФОТ (от 0,00)
Сметная прибыль 95% ФОТ (от 0,00)
Итого c накладными и см. прибылью | [8 empty] | 6845.96
Итого | [8 empty] | 35840.35 |  |  |  |  | 14.47 |  | 27.43
Благоустройство (ремонтно-строительные):
Итого Поз. 5 | [8 empty] | 18.28 | 5.47 | 12.81 | 1.08 |  | 0.46 |  | 0.08
Всего с учетом "8. Строительство инженерных сетей и сооружений, а также объектов жилищно-гражданского назначения в стесненных условиях застроенной части города: ОЗП=1,15; ЭМ=1,15; ЗПМ=1,15; ТЗ=1,15; ТЗМ=1,15" | [8 empty] | 21.02 | 6.29 | 14.73 | 1.24 |  | 0.53 |  | 0.09
Всего с учетом "Индекс инфляции на 3 кв. 2008 г. ОЗП=6,104; ЭМ-ЗПМ=3,433; ЗПМ=6,104; МАТ=4,375" | [8 empty] | 92.27 | 38.39 | 53.88 | 7.57 |  | 0.53 |  | 0.09
Накладные расходы 104%*0.94 ФОТ (от 45,96) | [8 empty] | 44.93
Сметная прибыль 60% ФОТ (от 45,96) | [8 empty] | 27.58
Итого c накладными и см. прибылью | [8 empty] | 164.78 |  |  |  |  | 0.53 |  | 0.09
Земляные работы, выполняемые ручным способом:
Итого Поз. 6 | [8 empty] | 32.42 | 32.42 |  |  |  | 2.93
Всего с учетом "8. Строительство инженерных сетей и сооружений, а также объектов жилищно-гражданского назначения в стесненных условиях застроенной части города: ОЗП=1,15; ЭМ=1,15; ЗПМ=1,15; ТЗ=1,15; ТЗМ=1,15" | [8 empty] | 37.28 | 37.28 |  |  |  | 3.37
Всего с учетом "Индекс инфляции на 3 кв. 2008 г. ОЗП=6,104; ЭМ-ЗПМ=3,433; ЗПМ=6,104; МАТ=4,375" | [8 empty] | 227.56 | 227.56 |  |  |  | 3.37
Накладные расходы 80%*0.94 ФОТ (от 227,56) | [8 empty] | 171.13
Сметная прибыль 45%*0.85 ФОТ (от 227,56) | [8 empty] | 87.04
Итого c накладными и см. прибылью | [8 empty] | 485.73 |  |  |  |  | 3.37
Озеленение. Защитные лесонасаждения:
Итого Поз. 15 | [8 empty] | 106.57 | 106.57 |  |  |  | 9.62
Всего с учетом "8. Строительство инженерных сетей и сооружений, а также объектов жилищно-гражданского назначения в стесненных условиях застроенной части города: ОЗП=1,15; ЭМ=1,15; ЗПМ=1,15; ТЗ=1,15; ТЗМ=1,15" | [8 empty] | 122.56 | 122.56 |  |  |  | 11.06
Всего с учетом "Индекс инфляции на 3 кв. 2008 г. ОЗП=6,104; ЭМ-ЗПМ=3,433; ЗПМ=6,104; МАТ=4,375" | [8 empty] | 748.11 | 748.11 |  |  |  | 11.06
Накладные расходы 115%*0.94 ФОТ (от 748,11) | [8 empty] | 808.71
Сметная прибыль 90%*0.85 ФОТ (от 748,11) | [8 empty] | 572.3
Итого c накладными и см. прибылью | [8 empty] | 2129.12 |  |  |  |  | 11.06
Перевозка грузов автомобильным транспортом:
Итого Поз. 17-18 8. Строительство инженерных сетей и сооружений, а также объектов жилищно-гражданского назначения в стесненных условиях застроенной части города: ОЗП=1,15; ЭМ=1,15; ЗПМ=1,15; ТЗ=1,15; ТЗМ=1,15; Индекс инфляции на 3 кв. 2008 г. ОЗП=6,104; ЭМ-ЗПМ=3,433; ЗПМ=6,104; МАТ=4,375 | [8 empty] | 6869.73 |  | 6869.73 | 845.16
Итого Поз. 20 8. Строительство инженерных сетей и сооружений, а также объектов жилищно-гражданского назначения в стесненных условиях застроенной части города: ОЗП=1,15; ЭМ=1,15; ЗПМ=1,15; ТЗ=1,15; ТЗМ=1,15; Индекс на перевозку ПЗ=4,555 | [8 empty] | 498.18 |  | 109.37
Итого | [8 empty] | 7367.91 |  | 6979.1 | 845.16
Погрузо-разгрузочные работы при автомобильных перевозках:
Итого Поз. 19 | [8 empty] | 6.7
Всего с учетом "8. Строительство инженерных сетей и сооружений, а также объектов жилищно-гражданского назначения в стесненных условиях застроенной части города: ОЗП=1,15; ЭМ=1,15; ЗПМ=1,15; ТЗ=1,15; ТЗМ=1,15" | [8 empty] | 6.7
Всего с учетом "Индекс на перевозку ПЗ=4,555" | [8 empty] | 30.52
Накладные расходы 100%*0.94 ФОТ (от 0,00)
Сметная прибыль 60% ФОТ (от 0,00)
Итого c накладными и см. прибылью | [8 empty] | 30.52
Итого | [8 empty] | 51727.73 |  |  |  |  | 64.54 |  | 27.56
В том числе:
Материалы | [8 empty] | 10489.42
Машины и механизмы | [8 empty] | 23019.2
ФОТ | [8 empty] | 8439.22
Накладные расходы | [8 empty] | 8285.46
Сметная прибыль | [8 empty] | 4891.51
Непредвиденные затраты 1% | [8 empty] | 517.28
Итого с непредвиденными | [8 empty] | 52245.01
НДС 18% | [8 empty] | 9404.1
ВСЕГО по смете | [8 empty] | 61649.11 |  |  |  |  | 64.54 |  | 27.56
Составил
Проверил