## Локальная смета
| СОГЛАСОВАНО: | [10 empty] | УТВЕРЖДАЮ:
| _____________________________ | [10 empty] | МУ "Пермское городское
| " _____ " ________________ 200_ г. | [10 empty] | имущественное казначейство"
И.О.директора_________Е.А.титова
"____" ______________200_ г.
Восстановление нарушенного благоустройства после аварийно-восстановительных работ на объекте-кабельная линия КЛ-0,4 кВ
от ТП-2035 до жилого дома по ул.Лебедева,39
(наименование стройки)
ЛОКАЛЬНЫЙ СМЕТНЫЙ РАСЧЕТ №
(локальная смета)
|  | на | восстановление нарушенного благоустройства
(наименование работ и затрат, наименование объекта)
Основание:
|  |  | Сметная стоимость строительных работ ___________________________________________________________ | [5 empty] | ___________________________5012,42 |  | руб.
|  |  | Средства на оплату труда ___________________________________________________________ | [5 empty] | ___________________________853,71 |  | руб.
|  |  | Сметная трудоемкость ___________________________________________________________ | [5 empty] | ___________________________________________________________11,52 |  | чел.час
Составлен(а) в текущих (прогнозных) ценах по состоянию на __3 кв.__2008 г.
№ пп | Обоснование | Наименование | Ед. изм. | Кол. | Стоимость единицы, руб. |  |  |  | Общая стоимость, руб. |  |  |  | Т/з осн. раб.на ед. | Т/з осн. раб. Всего | Т/з мех. на ед. | Т/з мех. Всего
[5 empty] | Всего | В том числе |  |  | Всего | В том числе
[6 empty] | Осн.З/п | Эк.Маш | З/пМех |  | Осн.З/п | Эк.Маш | З/пМех
1 | 2 | 3 | 4 | 5 | 6 | 7 | 8 | 9 | 10 | 11 | 12 | 13 | 14 | 15 | 16 | 17
Раздел 1. Благоустройство
1 | ТЕР47-01-001-04 | Очистка участка от мусора | 100 м2 | 0.54 | 43.32 | 43.32 |  |  | 23.39 | 23.39 |  |  | 3.91 | 2.11
2 | ТЕР01-02-027-05 | Планировка площадей ручным способом, группа грунтов: 2 | 1000 м2 спланированной площади | 0.054 | 1494.45 | 1494.45 |  |  | 80.7 | 80.7 |  |  | 123 | 6.64
3 | ТЕР08-01-002-02 | Устройство основания под отмостку: щебеночного | 1 м3 основания | 0.3 | 250.34 | 27.86 | 46.86 | 7.76 | 75.1 | 8.36 | 14.06 | 2.33 | 2.4 | 0.72 | 0.54 | 0.16
4 | ТЕР06-01-001-01 | Устройство бетонной отмостки | 100 м3 бетона, бутобетона и железобетона в деле | 0.003 | 42570.18 | 1994.4 | 1652.8 | 282.96 | 127.71 | 5.98 | 4.96 | 0.85 | 180 | 0.54 | 18 | 0.05
5 | СЦЭМ-400302 | Спецавтомашины типа УАЗ | маш.-ч | 4 | 83.66 |  | 83.66 |  | 334.64 |  | 334.64
Итого прямые затраты по разделу в ценах 2001г. | [8 empty] | 641.54 | 118.43 | 353.66 | 3.18 |  | 10.01 |  | 0.21
Итого прямые затраты по разделу с учетом коэффициентов к итогам | [8 empty] | 2978.74 | 831.37 | 1406.02 | 22.34 |  | 11.52 |  | 0.24
Накладные расходы | [8 empty] | 736.91
Сметная прибыль | [8 empty] | 419.82
Итоги по разделу 1 Благоустройство :
Озеленение. Защитные лесонасаждения:
Итого Поз. 1 | [8 empty] | 23.39 | 23.39 |  |  |  | 2.11
Всего с учетом "8. Строительство инженерных сетей и сооружений, а также объектов жилищно-гражданского назначения в стесненных условиях застроенной части города: ОЗП=1,15; ЭМ=1,15; ЗПМ=1,15; ТЗ=1,15; ТЗМ=1,15" | [8 empty] | 26.9 | 26.9 |  |  |  | 2.43
Всего с учетом "ИНдекс инфляции на 3 кв.2008 г. ОЗП=6,104; ЭМ-ЗПМ=3,433; ЗПМ=6,104; МАТ=4,375" | [8 empty] | 164.2 | 164.2 |  |  |  | 2.43
Накладные расходы 115%*0,94 ФОТ (от 164,20) | [8 empty] | 177.5
Сметная прибыль 90%*0,85 ФОТ (от 164,20) | [8 empty] | 125.61
Итого c накладными и см. прибылью | [8 empty] | 467.31 |  |  |  |  | 2.43
Земляные работы, выполняемые по другим видам работ (подготовительным, сопутствующим, укрепительным):
Итоги по Поз. 2 НР 80%*0,94 ФОТ; СП 45%*0,85 ФОТ
Итого Поз. 2 | [8 empty] | 80.7 | 80.7 |  |  |  | 6.64
Всего с учетом "8. Строительство инженерных сетей и сооружений, а также объектов жилищно-гражданского назначения в стесненных условиях застроенной части города: ОЗП=1,15; ЭМ=1,15; ЗПМ=1,15; ТЗ=1,15; ТЗМ=1,15" | [8 empty] | 92.81 | 92.81 |  |  |  | 7.64
Всего с учетом "ИНдекс инфляции на 3 кв.2008 г. ОЗП=6,104; ЭМ-ЗПМ=3,433; ЗПМ=6,104; МАТ=4,375" | [8 empty] | 566.51 | 566.51 |  |  |  | 7.64
Накладные расходы 80%*0,94 ФОТ (от 566,51) | [8 empty] | 426.02
Сметная прибыль 45%*0,85 ФОТ (от 566,51) | [8 empty] | 216.69
Итого c накладными и см. прибылью | [8 empty] | 1209.22 |  |  |  |  | 7.64
Итоги по Поз. 5 НР 80%*0,94 ФОТ; СП 45% ФОТ
Итого Поз. 5 | [8 empty] | 334.64 |  | 334.64
Всего с учетом "8. Строительство инженерных сетей и сооружений, а также объектов жилищно-гражданского назначения в стесненных условиях застроенной части города: ОЗП=1,15; ЭМ=1,15; ЗПМ=1,15; ТЗ=1,15; ТЗМ=1,15" | [8 empty] | 384.84 |  | 384.84
Всего с учетом "ИНдекс инфляции на 3 кв.2008 г. ОЗП=6,104; ЭМ-ЗПМ=3,433; ЗПМ=6,104; МАТ=4,375" | [8 empty] | 1321.16 |  | 1321.16
Накладные расходы 80%*0,94 ФОТ (от 0,00)
Сметная прибыль 45% ФОТ (от 0,00)
Итого c накладными и см. прибылью | [8 empty] | 1321.16
Итого | [8 empty] | 2530.38 |  |  |  |  | 7.64
Конструкции из кирпича и блоков:
Итого Поз. 3 | [8 empty] | 75.1 | 8.36 | 14.06 | 2.33 |  | 0.72 |  | 0.16
Всего с учетом "8. Строительство инженерных сетей и сооружений, а также объектов жилищно-гражданского назначения в стесненных условиях застроенной части города: ОЗП=1,15; ЭМ=1,15; ЗПМ=1,15; ТЗ=1,15; ТЗМ=1,15" | [8 empty] | 78.46 | 9.61 | 16.17 | 2.68 |  | 0.83 |  | 0.18
Всего с учетом "ИНдекс инфляции на 3 кв.2008 г. ОЗП=6,104; ЭМ-ЗПМ=3,433; ЗПМ=6,104; МАТ=4,375" | [8 empty] | 351.81 | 58.66 | 62.67 | 16.36 |  | 0.83 |  | 0.18
Накладные расходы 122%*0,94 ФОТ (от 75,02) | [8 empty] | 86.03
Сметная прибыль 80%*0,85 ФОТ (от 75,02) | [8 empty] | 51.01
Итого c накладными и см. прибылью | [8 empty] | 488.85 |  |  |  |  | 0.83 |  | 0.18
Бетонные и железобетонные монолитные конструкции в промышленном строительстве:
Итого Поз. 4 | [8 empty] | 127.71 | 5.98 | 4.96 | 0.85 |  | 0.54 |  | 0.05
Всего с учетом "8. Строительство инженерных сетей и сооружений, а также объектов жилищно-гражданского назначения в стесненных условиях застроенной части города: ОЗП=1,15; ЭМ=1,15; ЗПМ=1,15; ТЗ=1,15; ТЗМ=1,15" | [8 empty] | 129.35 | 6.88 | 5.7 | 0.98 |  | 0.62 |  | 0.06
Всего с учетом "ИНдекс инфляции на 3 кв.2008 г. ОЗП=6,104; ЭМ-ЗПМ=3,433; ЗПМ=6,104; МАТ=4,375" | [8 empty] | 575.06 | 42 | 22.19 | 5.98 |  | 0.62 |  | 0.06
Накладные расходы 105%*0,94 ФОТ (от 47,98) | [8 empty] | 47.36
Сметная прибыль 65%*0,85 ФОТ (от 47,98) | [8 empty] | 26.51
Итого c накладными и см. прибылью | [8 empty] | 648.93 |  |  |  |  | 0.62 |  | 0.06
Итого | [8 empty] | 4135.47 |  |  |  |  | 11.52 |  | 0.24
В том числе:
Материалы | [8 empty] | 741.35
Машины и механизмы | [8 empty] | 1406.02
ФОТ | [8 empty] | 853.71
Накладные расходы | [8 empty] | 736.91
Сметная прибыль | [8 empty] | 419.82
Итого по разделу 1 Благоустройство | [8 empty] | 4135.47 |  |  |  |  | 11.52 |  | 0.24
Раздел 2. Перевозка
6 | СЦП1-3-26 | Погрузочные работы при автомобильных перевозках: Мусор строительный | за т груза | 0.5 | 1.78 |  |  |  | 0.89
7 | СЦП3-3-30-1 | Перевозка навалочных грузов автомобилями-самосвалами (работающими вне карьеров), расстояние перевозки 30 км: класс груза 1 | 1 т | 0.5 | 25.28 |  | 25.28 |  | 12.64 |  | 12.64
Итого прямые затраты по разделу в ценах 2001г. | [8 empty] | 13.53 |  | 12.64
Итого прямые затраты по разделу с учетом коэффициентов к итогам | [8 empty] | 70.28 |  | 14.54
Итоги по разделу 2 Перевозка :
Погрузо-разгрузочные работы при автомобильных перевозках:
Итого Поз. 6 | [8 empty] | 0.89
Всего с учетом "8. Строительство инженерных сетей и сооружений, а также объектов жилищно-гражданского назначения в стесненных условиях застроенной части города: ОЗП=1,15; ЭМ=1,15; ЗПМ=1,15; ТЗ=1,15; ТЗМ=1,15" | [8 empty] | 0.89
Всего с учетом "Индекс на перевозку ПЗ=4,555" | [8 empty] | 4.05
Накладные расходы 100%*0,94 ФОТ (от 0,00)
Сметная прибыль 60% ФОТ (от 0,00)
Итого c накладными и см. прибылью | [8 empty] | 4.05
Перевозка грузов автомобильным транспортом:
Итого Поз. 7 | [8 empty] | 12.64 |  | 12.64
Всего с учетом "8. Строительство инженерных сетей и сооружений, а также объектов жилищно-гражданского назначения в стесненных условиях застроенной части города: ОЗП=1,15; ЭМ=1,15; ЗПМ=1,15; ТЗ=1,15; ТЗМ=1,15" | [8 empty] | 14.54 |  | 14.54
Всего с учетом "Индекс на перевозку ПЗ=4,555" | [8 empty] | 66.23 |  | 14.54
Итого | [8 empty] | 70.28
В том числе:
Машины и механизмы | [8 empty] | 14.54
Итого по разделу 2 Перевозка | [8 empty] | 70.28
ИТОГИ ПО СМЕТЕ:
Итого прямые затраты по смете в ценах 2001г. | [8 empty] | 655.07 | 118.43 | 366.3 | 3.18 |  | 10.01 |  | 0.21
Итого прямые затраты по смете с учетом коэффициентов к итогам | [8 empty] | 3049.02 | 831.37 | 1420.56 | 22.34 |  | 11.52 |  | 0.24
Накладные расходы | [8 empty] | 736.91
Сметная прибыль | [8 empty] | 419.82
Итоги по смете:
Озеленение. Защитные лесонасаждения:
Итого Поз. 1 | [8 empty] | 23.39 | 23.39 |  |  |  | 2.11
Всего с учетом "8. Строительство инженерных сетей и сооружений, а также объектов жилищно-гражданского назначения в стесненных условиях застроенной части города: ОЗП=1,15; ЭМ=1,15; ЗПМ=1,15; ТЗ=1,15; ТЗМ=1,15" | [8 empty] | 26.9 | 26.9 |  |  |  | 2.43
Всего с учетом "ИНдекс инфляции на 3 кв.2008 г. ОЗП=6,104; ЭМ-ЗПМ=3,433; ЗПМ=6,104; МАТ=4,375" | [8 empty] | 164.2 | 164.2 |  |  |  | 2.43
Накладные расходы 115%*0,94 ФОТ (от 164,20) | [8 empty] | 177.5
Сметная прибыль 90%*0,85 ФОТ (от 164,20) | [8 empty] | 125.61
Итого c накладными и см. прибылью | [8 empty] | 467.31 |  |  |  |  | 2.43
Земляные работы, выполняемые по другим видам работ (подготовительным, сопутствующим, укрепительным):
Итоги по Поз. 2 НР 80%*0,94 ФОТ; СП 45%*0,85 ФОТ
Итого Поз. 2 | [8 empty] | 80.7 | 80.7 |  |  |  | 6.64
Всего с учетом "8. Строительство инженерных сетей и сооружений, а также объектов жилищно-гражданского назначения в стесненных условиях застроенной части города: ОЗП=1,15; ЭМ=1,15; ЗПМ=1,15; ТЗ=1,15; ТЗМ=1,15" | [8 empty] | 92.81 | 92.81 |  |  |  | 7.64
Всего с учетом "ИНдекс инфляции на 3 кв.2008 г. ОЗП=6,104; ЭМ-ЗПМ=3,433; ЗПМ=6,104; МАТ=4,375" | [8 empty] | 566.51 | 566.51 |  |  |  | 7.64
Накладные расходы 80%*0,94 ФОТ (от 566,51) | [8 empty] | 426.02
Сметная прибыль 45%*0,85 ФОТ (от 566,51) | [8 empty] | 216.69
Итого c накладными и см. прибылью | [8 empty] | 1209.22 |  |  |  |  | 7.64
Итоги по Поз. 5 НР 80%*0,94 ФОТ; СП 45% ФОТ
Итого Поз. 5 | [8 empty] | 334.64 |  | 334.64
Всего с учетом "8. Строительство инженерных сетей и сооружений, а также объектов жилищно-гражданского назначения в стесненных условиях застроенной части города: ОЗП=1,15; ЭМ=1,15; ЗПМ=1,15; ТЗ=1,15; ТЗМ=1,15" | [8 empty] | 384.84 |  | 384.84
Всего с учетом "ИНдекс инфляции на 3 кв.2008 г. ОЗП=6,104; ЭМ-ЗПМ=3,433; ЗПМ=6,104; МАТ=4,375" | [8 empty] | 1321.16 |  | 1321.16
Накладные расходы 80%*0,94 ФОТ (от 0,00)
Сметная прибыль 45% ФОТ (от 0,00)
Итого c накладными и см. прибылью | [8 empty] | 1321.16
Итого | [8 empty] | 2530.38 |  |  |  |  | 7.64
Конструкции из кирпича и блоков:
Итого Поз. 3 | [8 empty] | 75.1 | 8.36 | 14.06 | 2.33 |  | 0.72 |  | 0.16
Всего с учетом "8. Строительство инженерных сетей и сооружений, а также объектов жилищно-гражданского назначения в стесненных условиях застроенной части города: ОЗП=1,15; ЭМ=1,15; ЗПМ=1,15; ТЗ=1,15; ТЗМ=1,15" | [8 empty] | 78.46 | 9.61 | 16.17 | 2.68 |  | 0.83 |  | 0.18
Всего с учетом "ИНдекс инфляции на 3 кв.2008 г. ОЗП=6,104; ЭМ-ЗПМ=3,433; ЗПМ=6,104; МАТ=4,375" | [8 empty] | 351.81 | 58.66 | 62.67 | 16.36 |  | 0.83 |  | 0.18
Накладные расходы 122%*0,94 ФОТ (от 75,02) | [8 empty] | 86.03
Сметная прибыль 80%*0,85 ФОТ (от 75,02) | [8 empty] | 51.01
Итого c накладными и см. прибылью | [8 empty] | 488.85 |  |  |  |  | 0.83 |  | 0.18
Бетонные и железобетонные монолитные конструкции в промышленном строительстве:
Итого Поз. 4 | [8 empty] | 127.71 | 5.98 | 4.96 | 0.85 |  | 0.54 |  | 0.05
Всего с учетом "8. Строительство инженерных сетей и сооружений, а также объектов жилищно-гражданского назначения в стесненных условиях застроенной части города: ОЗП=1,15; ЭМ=1,15; ЗПМ=1,15; ТЗ=1,15; ТЗМ=1,15" | [8 empty] | 129.35 | 6.88 | 5.7 | 0.98 |  | 0.62 |  | 0.06
Всего с учетом "ИНдекс инфляции на 3 кв.2008 г. ОЗП=6,104; ЭМ-ЗПМ=3,433; ЗПМ=6,104; МАТ=4,375" | [8 empty] | 575.06 | 42 | 22.19 | 5.98 |  | 0.62 |  | 0.06
Накладные расходы 105%*0,94 ФОТ (от 47,98) | [8 empty] | 47.36
Сметная прибыль 65%*0,85 ФОТ (от 47,98) | [8 empty] | 26.51
Итого c накладными и см. прибылью | [8 empty] | 648.93 |  |  |  |  | 0.62 |  | 0.06
Погрузо-разгрузочные работы при автомобильных перевозках:
Итого Поз. 6 | [8 empty] | 0.89
Всего с учетом "8. Строительство инженерных сетей и сооружений, а также объектов жилищно-гражданского назначения в стесненных условиях застроенной части города: ОЗП=1,15; ЭМ=1,15; ЗПМ=1,15; ТЗ=1,15; ТЗМ=1,15" | [8 empty] | 0.89
Всего с учетом "Индекс на перевозку ПЗ=4,555" | [8 empty] | 4.05
Накладные расходы 100%*0,94 ФОТ (от 0,00)
Сметная прибыль 60% ФОТ (от 0,00)
Итого c накладными и см. прибылью | [8 empty] | 4.05
Перевозка грузов автомобильным транспортом:
Итого Поз. 7 | [8 empty] | 12.64 |  | 12.64
Всего с учетом "8. Строительство инженерных сетей и сооружений, а также объектов жилищно-гражданского назначения в стесненных условиях застроенной части города: ОЗП=1,15; ЭМ=1,15; ЗПМ=1,15; ТЗ=1,15; ТЗМ=1,15" | [8 empty] | 14.54 |  | 14.54
Всего с учетом "Индекс на перевозку ПЗ=4,555" | [8 empty] | 66.23 |  | 14.54
Итого | [8 empty] | 4205.75 |  |  |  |  | 11.52 |  | 0.24
В том числе:
Материалы | [8 empty] | 741.35
Машины и механизмы | [8 empty] | 1420.56
ФОТ | [8 empty] | 853.71
Накладные расходы | [8 empty] | 736.91
Сметная прибыль | [8 empty] | 419.82
Непредвиденные затраты 1% | [8 empty] | 42.06
Итого с непредвиденными | [8 empty] | 4247.81
НДС 18% | [8 empty] | 764.61
ВСЕГО по смете | [8 empty] | 5012.42 |  |  |  |  | 11.52 |  | 0.24
Составил
Проверил