## Локальная смета
| СОГЛАСОВАНО: | [10 empty] | УТВЕРЖДАЮ:
| _____________________________ | [10 empty] | МУ "Пермское городское
| " _____ " ________________ 200_ г. | [10 empty] | имущественное казначейство"
И.О.директора_____________Е.А.Титова
"____" ______________200_ г.
Восстановление нарушенного благоустройства после аварийно-восстановительных работ на объекте-
кабельная линия КЛ-0,4 кВ от РП-9 до жилого дома по ул.М.Рыбалко,82
(наименование стройки)
ЛОКАЛЬНЫЙ СМЕТНЫЙ РАСЧЕТ №
(локальная смета)
|  | на | восстановление нарушенного благоустройства
(наименование работ и затрат, наименование объекта)
Основание:
|  |  | Сметная стоимость строительных работ ___________________________________________________________ | [5 empty] | ___________________________2573,76 |  | руб.
|  |  | Средства на оплату труда ___________________________________________________________ | [5 empty] | ___________________________365,39 |  | руб.
|  |  | Сметная трудоемкость ___________________________________________________________ | [5 empty] | ___________________________________________________________5,04 |  | чел.час
Составлен(а) в текущих (прогнозных) ценах по состоянию на ___3 кв.__2008 г.
№ пп | Обоснование | Наименование | Ед. изм. | Кол. | Стоимость единицы, руб. |  |  |  | Общая стоимость, руб. |  |  |  | Т/з осн. раб.на ед. | Т/з осн. раб. Всего | Т/з мех. на ед. | Т/з мех. Всего
[5 empty] | Всего | В том числе |  |  | Всего | В том числе
[6 empty] | Осн.З/п | Эк.Маш | З/пМех |  | Осн.З/п | Эк.Маш | З/пМех
1 | 2 | 3 | 4 | 5 | 6 | 7 | 8 | 9 | 10 | 11 | 12 | 13 | 14 | 15 | 16 | 17
Раздел 1. Благоустройство
1 | ТЕР47-01-001-04 | Очистка участка от мусора | 100 м2 | 0.27 | 43.32 | 43.32 |  |  | 11.7 | 11.7 |  |  | 3.91 | 1.06
2 | ТЕР01-02-027-05 | Планировка площадей ручным способом, группа грунтов: 2 | 1000 м2 спланированной площади | 0.027 | 1494.45 | 1494.45 |  |  | 40.35 | 40.35 |  |  | 123 | 3.32
3 | СЦЭМ-400302 | Спецавтомашины типа УАЗ | маш.-ч | 4 | 83.66 |  | 83.66 |  | 334.64 |  | 334.64
Итого прямые затраты по разделу в ценах 2001г. | [8 empty] | 386.69 | 52.05 | 334.64 |  |  | 4.38
Итого прямые затраты по разделу с учетом коэффициентов к итогам | [8 empty] | 1686.55 | 365.39 | 1321.16 |  |  | 5.04
Накладные расходы | [8 empty] | 301.81
Сметная прибыль | [8 empty] | 171.19
Итоги по разделу 1 Благоустройство :
Озеленение. Защитные лесонасаждения:
Итого Поз. 1 | [8 empty] | 11.7 | 11.7 |  |  |  | 1.06
Всего с учетом "8. Строительство инженерных сетей и сооружений, а также объектов жилищно-гражданского назначения в стесненных условиях застроенной части города: ОЗП=1,15; ЭМ=1,15; ЗПМ=1,15; ТЗ=1,15; ТЗМ=1,15" | [8 empty] | 13.46 | 13.46 |  |  |  | 1.22
Всего с учетом "ИНдекс инфляции на 3кв.2008 г. ОЗП=6,104; ЭМ-ЗПМ=3,433; ЗПМ=6,104; МАТ=4,375" | [8 empty] | 82.16 | 82.16 |  |  |  | 1.22
Накладные расходы 115%*0.94 ФОТ (от 82,16) | [8 empty] | 88.82
Сметная прибыль 90%*0.85 ФОТ (от 82,16) | [8 empty] | 62.85
Итого c накладными и см. прибылью | [8 empty] | 233.83 |  |  |  |  | 1.22
Земляные работы, выполняемые по другим видам работ (подготовительным, сопутствующим, укрепительным):
Итоги по Поз. 2 НР 80%*0.94 ФОТ; СП 45%*0.85 ФОТ
Итого Поз. 2 | [8 empty] | 40.35 | 40.35 |  |  |  | 3.32
Всего с учетом "8. Строительство инженерных сетей и сооружений, а также объектов жилищно-гражданского назначения в стесненных условиях застроенной части города: ОЗП=1,15; ЭМ=1,15; ЗПМ=1,15; ТЗ=1,15; ТЗМ=1,15" | [8 empty] | 46.4 | 46.4 |  |  |  | 3.82
Всего с учетом "ИНдекс инфляции на 3кв.2008 г. ОЗП=6,104; ЭМ-ЗПМ=3,433; ЗПМ=6,104; МАТ=4,375" | [8 empty] | 283.23 | 283.23 |  |  |  | 3.82
Накладные расходы 80%*0.94 ФОТ (от 283,23) | [8 empty] | 212.99
Сметная прибыль 45%*0.85 ФОТ (от 283,23) | [8 empty] | 108.34
Итого c накладными и см. прибылью | [8 empty] | 604.56 |  |  |  |  | 3.82
Итоги по Поз. 3 НР 80%*0.94 ФОТ; СП 45% ФОТ
Итого Поз. 3 | [8 empty] | 334.64 |  | 334.64
Всего с учетом "8. Строительство инженерных сетей и сооружений, а также объектов жилищно-гражданского назначения в стесненных условиях застроенной части города: ОЗП=1,15; ЭМ=1,15; ЗПМ=1,15; ТЗ=1,15; ТЗМ=1,15" | [8 empty] | 384.84 |  | 384.84
Всего с учетом "ИНдекс инфляции на 3кв.2008 г. ОЗП=6,104; ЭМ-ЗПМ=3,433; ЗПМ=6,104; МАТ=4,375" | [8 empty] | 1321.16 |  | 1321.16
Накладные расходы 80%*0.94 ФОТ (от 0,00)
Сметная прибыль 45% ФОТ (от 0,00)
Итого c накладными и см. прибылью | [8 empty] | 1321.16
Итого | [8 empty] | 1925.72 |  |  |  |  | 3.82
Итого | [8 empty] | 2159.55 |  |  |  |  | 5.04
В том числе:
Машины и механизмы | [8 empty] | 1321.16
ФОТ | [8 empty] | 365.39
Накладные расходы | [8 empty] | 301.81
Сметная прибыль | [8 empty] | 171.19
Итого по разделу 1 Благоустройство | [8 empty] | 2159.55 |  |  |  |  | 5.04
ИТОГИ ПО СМЕТЕ:
Итого прямые затраты по смете в ценах 2001г. | [8 empty] | 386.69 | 52.05 | 334.64 |  |  | 4.38
Итого прямые затраты по смете с учетом коэффициентов к итогам | [8 empty] | 1686.55 | 365.39 | 1321.16 |  |  | 5.04
Накладные расходы | [8 empty] | 301.81
Сметная прибыль | [8 empty] | 171.19
Итоги по смете:
Озеленение. Защитные лесонасаждения:
Итого Поз. 1 | [8 empty] | 11.7 | 11.7 |  |  |  | 1.06
Всего с учетом "8. Строительство инженерных сетей и сооружений, а также объектов жилищно-гражданского назначения в стесненных условиях застроенной части города: ОЗП=1,15; ЭМ=1,15; ЗПМ=1,15; ТЗ=1,15; ТЗМ=1,15" | [8 empty] | 13.46 | 13.46 |  |  |  | 1.22
Всего с учетом "ИНдекс инфляции на 3кв.2008 г. ОЗП=6,104; ЭМ-ЗПМ=3,433; ЗПМ=6,104; МАТ=4,375" | [8 empty] | 82.16 | 82.16 |  |  |  | 1.22
Накладные расходы 115%*0.94 ФОТ (от 82,16) | [8 empty] | 88.82
Сметная прибыль 90%*0.85 ФОТ (от 82,16) | [8 empty] | 62.85
Итого c накладными и см. прибылью | [8 empty] | 233.83 |  |  |  |  | 1.22
Земляные работы, выполняемые по другим видам работ (подготовительным, сопутствующим, укрепительным):
Итоги по Поз. 2 НР 80%*0.94 ФОТ; СП 45%*0.85 ФОТ
Итого Поз. 2 | [8 empty] | 40.35 | 40.35 |  |  |  | 3.32
Всего с учетом "8. Строительство инженерных сетей и сооружений, а также объектов жилищно-гражданского назначения в стесненных условиях застроенной части города: ОЗП=1,15; ЭМ=1,15; ЗПМ=1,15; ТЗ=1,15; ТЗМ=1,15" | [8 empty] | 46.4 | 46.4 |  |  |  | 3.82
Всего с учетом "ИНдекс инфляции на 3кв.2008 г. ОЗП=6,104; ЭМ-ЗПМ=3,433; ЗПМ=6,104; МАТ=4,375" | [8 empty] | 283.23 | 283.23 |  |  |  | 3.82
Накладные расходы 80%*0.94 ФОТ (от 283,23) | [8 empty] | 212.99
Сметная прибыль 45%*0.85 ФОТ (от 283,23) | [8 empty] | 108.34
Итого c накладными и см. прибылью | [8 empty] | 604.56 |  |  |  |  | 3.82
Итоги по Поз. 3 НР 80%*0.94 ФОТ; СП 45% ФОТ
Итого Поз. 3 | [8 empty] | 334.64 |  | 334.64
Всего с учетом "8. Строительство инженерных сетей и сооружений, а также объектов жилищно-гражданского назначения в стесненных условиях застроенной части города: ОЗП=1,15; ЭМ=1,15; ЗПМ=1,15; ТЗ=1,15; ТЗМ=1,15" | [8 empty] | 384.84 |  | 384.84
Всего с учетом "ИНдекс инфляции на 3кв.2008 г. ОЗП=6,104; ЭМ-ЗПМ=3,433; ЗПМ=6,104; МАТ=4,375" | [8 empty] | 1321.16 |  | 1321.16
Накладные расходы 80%*0.94 ФОТ (от 0,00)
Сметная прибыль 45% ФОТ (от 0,00)
Итого c накладными и см. прибылью | [8 empty] | 1321.16
Итого | [8 empty] | 1925.72 |  |  |  |  | 3.82
Итого | [8 empty] | 2159.55 |  |  |  |  | 5.04
В том числе:
Машины и механизмы | [8 empty] | 1321.16
ФОТ | [8 empty] | 365.39
Накладные расходы | [8 empty] | 301.81
Сметная прибыль | [8 empty] | 171.19
Непредвиденные затраты 1% | [8 empty] | 21.6
Итого с непредвиденными | [8 empty] | 2181.15
НДС 18% | [8 empty] | 392.61
ВСЕГО по смете | [8 empty] | 2573.76 |  |  |  |  | 5.04
Составил
Проверил