## Локальная смета
| СОГЛАСОВАНО: | [10 empty] | УТВЕРЖДАЮ:
| _____________________________ | [10 empty] | МУ "Пермское городское
| " _____ " ________________ 200_ г. | [10 empty] | имущественное казначейство"
И.О.директора_________Е.А.Титова
"____" ______________200_ г.
Восстановление нарушенного благоустройства после аварийно-восстановительных работ на объекте-кабельная линия КЛ-0,4 кВ
от жилого дома по ул.Ким,107 до жилого дома по ул.Ким,109
(наименование стройки)
ЛОКАЛЬНЫЙ СМЕТНЫЙ РАСЧЕТ №
(локальная смета)
|  | на | восстановление нарушенного благоустройства
(наименование работ и затрат, наименование объекта)
Основание:
|  |  | Сметная стоимость строительных работ ___________________________________________________________ | [5 empty] | ___________________________12310,21 |  | руб.
|  |  | Средства на оплату труда ___________________________________________________________ | [5 empty] | ___________________________1747,71 |  | руб.
|  |  | Сметная трудоемкость ___________________________________________________________ | [5 empty] | ___________________________________________________________24,65 |  | чел.час
Составлен(а) в текущих (прогнозных) ценах по состоянию на __3 кв.__2008г.
№ пп | Обоснование | Наименование | Ед. изм. | Кол. | Стоимость единицы, руб. |  |  |  | Общая стоимость, руб. |  |  |  | Т/з осн. раб.на ед. | Т/з осн. раб. Всего | Т/з мех. на ед. | Т/з мех. Всего
[5 empty] | Всего | В том числе |  |  | Всего | В том числе
[6 empty] | Осн.З/п | Эк.Маш | З/пМех |  | Осн.З/п | Эк.Маш | З/пМех
1 | 2 | 3 | 4 | 5 | 6 | 7 | 8 | 9 | 10 | 11 | 12 | 13 | 14 | 15 | 16 | 17
Раздел 1. Благоустройство
1 | ТЕР01-02-027-05 | Планировка площадей ручным способом, группа грунтов: 2 | 1000 м2 спланированной площади | 0.035 | 1494.45 | 1494.45 |  |  | 52.31 | 52.31 |  |  | 123 | 4.31
2 | ТЕР27-02-010-02 | Разборка бортовых камней бетонных при других видах покрытий | 100 м бортового камня | 0.02 | 596.9 | 549.6 | 47.3 | 6.41 | 11.94 | 10.99 | 0.95 | 0.13 | 45.648 | 0.91 | 0.432 | 0.01
3 | ТЕР27-02-010-02 | Установка бортовых камней бетонных при других видах покрытий | 100 м бортового камня | 0.04 | 10791 | 916 | 78.84 | 10.69 | 431.64 | 36.64 | 3.15 | 0.43 | 76.08 | 3.04 | 0.72 | 0.03
4 | ТЕР47-01-001-04 | Очистка участка от мусора | 100 м2 | 0.3 | 43.32 | 43.32 |  |  | 13 | 13 |  |  | 3.91 | 1.17
5 | ТЕР47-01-046-04 | Подготовка почвы для устройства партерного и обыкновенного газона с внесением растительной земли слоем 15 см: вручную | 100 м2 | 0.3 | 2324.95 | 451.6 |  |  | 697.49 | 135.48 |  |  | 40 | 12
6 | СЦЭМ-400302 | Спецавтомашины типа УАЗ для перевозки рабочих | маш.-ч | 4 | 83.66 |  | 83.66 |  | 334.64 |  | 334.64
Итого прямые затраты по разделу в ценах 2001г. | [8 empty] | 1541.02 | 248.42 | 338.74 | 0.56 |  | 21.43 |  | 0.04
Итого прямые затраты по разделу с учетом коэффициентов к итогам | [8 empty] | 7256 | 1743.8 | 1339.07 | 3.91 |  | 24.65 |  | 0.05
Накладные расходы | [8 empty] | 1854.3
Сметная прибыль | [8 empty] | 1210.91
Итоги по разделу 1 Благоустройство :
Земляные работы, выполняемые по другим видам работ (подготовительным, сопутствующим, укрепительным):
Итого Поз. 1 | [8 empty] | 52.31 | 52.31 |  |  |  | 4.31
Всего с учетом "8. Строительство инженерных сетей и сооружений, а также объектов жилищно-гражданского назначения в стесненных условиях застроенной части города: ОЗП=1,15; ЭМ=1,15; ЗПМ=1,15; ТЗ=1,15; ТЗМ=1,15" | [8 empty] | 60.16 | 60.16 |  |  |  | 4.96
Всего с учетом "Индекс инфляции на 3кв. 2008 г. ОЗП=6,104; ЭМ-ЗПМ=3,433; ЗПМ=6,104; МАТ=4,375" | [8 empty] | 367.22 | 367.22 |  |  |  | 4.96
Накладные расходы 80%*0.94 ФОТ (от 367,22) | [8 empty] | 276.15
Сметная прибыль 45%*0.85 ФОТ (от 367,22) | [8 empty] | 140.46
Итого c накладными и см. прибылью | [8 empty] | 783.83 |  |  |  |  | 4.96
Автомобильные дороги:
Итоги по Поз. 2-3 НР 142%*0.94 ФОТ; СП 95%*0.85 ФОТ
Итого Поз. 2-3 | [8 empty] | 443.58 | 47.63 | 4.1 | 0.56 |  | 3.95 |  | 0.04
Всего с учетом "8. Строительство инженерных сетей и сооружений, а также объектов жилищно-гражданского назначения в стесненных условиях застроенной части города: ОЗП=1,15; ЭМ=1,15; ЗПМ=1,15; ТЗ=1,15; ТЗМ=1,15" | [8 empty] | 451.34 | 54.77 | 4.72 | 0.64 |  | 4.54 |  | 0.05
Всего с учетом "Индекс инфляции на 3кв. 2008 г. ОЗП=6,104; ЭМ-ЗПМ=3,433; ЗПМ=6,104; МАТ=4,375" | [8 empty] | 2066.57 | 334.32 | 17.91 | 3.91 |  | 4.54 |  | 0.05
Накладные расходы 142%*0.94 ФОТ (от 338,23) | [8 empty] | 451.47
Сметная прибыль 95%*0.85 ФОТ (от 338,23) | [8 empty] | 273.12
Итого c накладными и см. прибылью | [8 empty] | 2791.16 |  |  |  |  | 4.54 |  | 0.05
Итоги по Поз. 6 НР 142%*0.94 ФОТ; СП 95% ФОТ
Итого Поз. 6 | [8 empty] | 334.64 |  | 334.64
Всего с учетом "8. Строительство инженерных сетей и сооружений, а также объектов жилищно-гражданского назначения в стесненных условиях застроенной части города: ОЗП=1,15; ЭМ=1,15; ЗПМ=1,15; ТЗ=1,15; ТЗМ=1,15" | [8 empty] | 384.84 |  | 384.84
Всего с учетом "Индекс инфляции на 3кв. 2008 г. ОЗП=6,104; ЭМ-ЗПМ=3,433; ЗПМ=6,104; МАТ=4,375" | [8 empty] | 1321.16 |  | 1321.16
Накладные расходы 142%*0.94 ФОТ (от 0,00)
Сметная прибыль 95% ФОТ (от 0,00)
Итого c накладными и см. прибылью | [8 empty] | 1321.16
Итого | [8 empty] | 4112.32 |  |  |  |  | 4.54 |  | 0.05
Озеленение. Защитные лесонасаждения:
Итого Поз. 4-5 | [8 empty] | 710.49 | 148.48 |  |  |  | 13.17
Всего с учетом "8. Строительство инженерных сетей и сооружений, а также объектов жилищно-гражданского назначения в стесненных условиях застроенной части города: ОЗП=1,15; ЭМ=1,15; ЗПМ=1,15; ТЗ=1,15; ТЗМ=1,15" | [8 empty] | 732.76 | 170.75 |  |  |  | 15.15
Всего с учетом "Индекс инфляции на 3кв. 2008 г. ОЗП=6,104; ЭМ-ЗПМ=3,433; ЗПМ=6,104; МАТ=4,375" | [8 empty] | 3501.05 | 1042.26 |  |  |  | 15.15
Накладные расходы 115%*0.94 ФОТ (от 1 042,26) | [8 empty] | 1126.68
Сметная прибыль 90%*0.85 ФОТ (от 1 042,26) | [8 empty] | 797.33
Итого c накладными и см. прибылью | [8 empty] | 5425.06 |  |  |  |  | 15.15
Итого | [8 empty] | 10321.21 |  |  |  |  | 24.65 |  | 0.05
В том числе:
Материалы | [8 empty] | 4173.13
Машины и механизмы | [8 empty] | 1339.07
ФОТ | [8 empty] | 1747.71
Накладные расходы | [8 empty] | 1854.3
Сметная прибыль | [8 empty] | 1210.91
Итого по разделу 1 Благоустройство | [8 empty] | 10321.21 |  |  |  |  | 24.65 |  | 0.05
Раздел 2. Перевозка
7 | СЦП1-3-26 | Погрузочные работы при автомобильных перевозках: Мусор строительный | за т груза | 0.056 | 1.78 |  |  |  | 0.1
8 | СЦП3-3-30-1 | Перевозка навалочных грузов автомобилями-самосвалами (работающими вне карьеров), расстояние перевозки 30 км: класс груза 1 | 1 т | 0.056 | 25.28 |  | 25.28 |  | 1.42 |  | 1.42
Итого прямые затраты по разделу в ценах 2001г. | [8 empty] | 1.52 |  | 1.42
Итого прямые затраты по разделу с учетом коэффициентов к итогам | [8 empty] | 7.88 |  | 1.63
Итоги по разделу 2 Перевозка :
Погрузо-разгрузочные работы при автомобильных перевозках:
Итого Поз. 7 | [8 empty] | 0.1
Всего с учетом "8. Строительство инженерных сетей и сооружений, а также объектов жилищно-гражданского назначения в стесненных условиях застроенной части города: ОЗП=1,15; ЭМ=1,15; ЗПМ=1,15; ТЗ=1,15; ТЗМ=1,15" | [8 empty] | 0.1
Всего с учетом "Индекс на перевозку мусора ПЗ=4,555" | [8 empty] | 0.46
Накладные расходы 100%*0.94 ФОТ (от 0,00)
Сметная прибыль 60% ФОТ (от 0,00)
Итого c накладными и см. прибылью | [8 empty] | 0.46
Перевозка грузов автомобильным транспортом:
Итого Поз. 8 | [8 empty] | 1.42 |  | 1.42
Всего с учетом "8. Строительство инженерных сетей и сооружений, а также объектов жилищно-гражданского назначения в стесненных условиях застроенной части города: ОЗП=1,15; ЭМ=1,15; ЗПМ=1,15; ТЗ=1,15; ТЗМ=1,15" | [8 empty] | 1.63 |  | 1.63
Всего с учетом "Индекс на перевозку мусора ПЗ=4,555" | [8 empty] | 7.42 |  | 1.63
Итого | [8 empty] | 7.88
В том числе:
Машины и механизмы | [8 empty] | 1.63
Итого по разделу 2 Перевозка | [8 empty] | 7.88
ИТОГИ ПО СМЕТЕ:
Итого прямые затраты по смете в ценах 2001г. | [8 empty] | 1542.54 | 248.42 | 340.16 | 0.56 |  | 21.43 |  | 0.04
Итого прямые затраты по смете с учетом коэффициентов к итогам | [8 empty] | 7263.88 | 1743.8 | 1340.7 | 3.91 |  | 24.65 |  | 0.05
Накладные расходы | [8 empty] | 1854.3
Сметная прибыль | [8 empty] | 1210.91
Итоги по смете:
Земляные работы, выполняемые по другим видам работ (подготовительным, сопутствующим, укрепительным):
Итого Поз. 1 | [8 empty] | 52.31 | 52.31 |  |  |  | 4.31
Всего с учетом "8. Строительство инженерных сетей и сооружений, а также объектов жилищно-гражданского назначения в стесненных условиях застроенной части города: ОЗП=1,15; ЭМ=1,15; ЗПМ=1,15; ТЗ=1,15; ТЗМ=1,15" | [8 empty] | 60.16 | 60.16 |  |  |  | 4.96
Всего с учетом "Индекс инфляции на 3кв. 2008 г. ОЗП=6,104; ЭМ-ЗПМ=3,433; ЗПМ=6,104; МАТ=4,375" | [8 empty] | 367.22 | 367.22 |  |  |  | 4.96
Накладные расходы 80%*0.94 ФОТ (от 367,22) | [8 empty] | 276.15
Сметная прибыль 45%*0.85 ФОТ (от 367,22) | [8 empty] | 140.46
Итого c накладными и см. прибылью | [8 empty] | 783.83 |  |  |  |  | 4.96
Автомобильные дороги:
Итоги по Поз. 2-3 НР 142%*0.94 ФОТ; СП 95%*0.85 ФОТ
Итого Поз. 2-3 | [8 empty] | 443.58 | 47.63 | 4.1 | 0.56 |  | 3.95 |  | 0.04
Всего с учетом "8. Строительство инженерных сетей и сооружений, а также объектов жилищно-гражданского назначения в стесненных условиях застроенной части города: ОЗП=1,15; ЭМ=1,15; ЗПМ=1,15; ТЗ=1,15; ТЗМ=1,15" | [8 empty] | 451.34 | 54.77 | 4.72 | 0.64 |  | 4.54 |  | 0.05
Всего с учетом "Индекс инфляции на 3кв. 2008 г. ОЗП=6,104; ЭМ-ЗПМ=3,433; ЗПМ=6,104; МАТ=4,375" | [8 empty] | 2066.57 | 334.32 | 17.91 | 3.91 |  | 4.54 |  | 0.05
Накладные расходы 142%*0.94 ФОТ (от 338,23) | [8 empty] | 451.47
Сметная прибыль 95%*0.85 ФОТ (от 338,23) | [8 empty] | 273.12
Итого c накладными и см. прибылью | [8 empty] | 2791.16 |  |  |  |  | 4.54 |  | 0.05
Итоги по Поз. 6 НР 142%*0.94 ФОТ; СП 95% ФОТ
Итого Поз. 6 | [8 empty] | 334.64 |  | 334.64
Всего с учетом "8. Строительство инженерных сетей и сооружений, а также объектов жилищно-гражданского назначения в стесненных условиях застроенной части города: ОЗП=1,15; ЭМ=1,15; ЗПМ=1,15; ТЗ=1,15; ТЗМ=1,15" | [8 empty] | 384.84 |  | 384.84
Всего с учетом "Индекс инфляции на 3кв. 2008 г. ОЗП=6,104; ЭМ-ЗПМ=3,433; ЗПМ=6,104; МАТ=4,375" | [8 empty] | 1321.16 |  | 1321.16
Накладные расходы 142%*0.94 ФОТ (от 0,00)
Сметная прибыль 95% ФОТ (от 0,00)
Итого c накладными и см. прибылью | [8 empty] | 1321.16
Итого | [8 empty] | 4112.32 |  |  |  |  | 4.54 |  | 0.05
Озеленение. Защитные лесонасаждения:
Итого Поз. 4-5 | [8 empty] | 710.49 | 148.48 |  |  |  | 13.17
Всего с учетом "8. Строительство инженерных сетей и сооружений, а также объектов жилищно-гражданского назначения в стесненных условиях застроенной части города: ОЗП=1,15; ЭМ=1,15; ЗПМ=1,15; ТЗ=1,15; ТЗМ=1,15" | [8 empty] | 732.76 | 170.75 |  |  |  | 15.15
Всего с учетом "Индекс инфляции на 3кв. 2008 г. ОЗП=6,104; ЭМ-ЗПМ=3,433; ЗПМ=6,104; МАТ=4,375" | [8 empty] | 3501.05 | 1042.26 |  |  |  | 15.15
Накладные расходы 115%*0.94 ФОТ (от 1 042,26) | [8 empty] | 1126.68
Сметная прибыль 90%*0.85 ФОТ (от 1 042,26) | [8 empty] | 797.33
Итого c накладными и см. прибылью | [8 empty] | 5425.06 |  |  |  |  | 15.15
Погрузо-разгрузочные работы при автомобильных перевозках:
Итого Поз. 7 | [8 empty] | 0.1
Всего с учетом "8. Строительство инженерных сетей и сооружений, а также объектов жилищно-гражданского назначения в стесненных условиях застроенной части города: ОЗП=1,15; ЭМ=1,15; ЗПМ=1,15; ТЗ=1,15; ТЗМ=1,15" | [8 empty] | 0.1
Всего с учетом "Индекс на перевозку мусора ПЗ=4,555" | [8 empty] | 0.46
Накладные расходы 100%*0.94 ФОТ (от 0,00)
Сметная прибыль 60% ФОТ (от 0,00)
Итого c накладными и см. прибылью | [8 empty] | 0.46
Перевозка грузов автомобильным транспортом:
Итого Поз. 8 | [8 empty] | 1.42 |  | 1.42
Всего с учетом "8. Строительство инженерных сетей и сооружений, а также объектов жилищно-гражданского назначения в стесненных условиях застроенной части города: ОЗП=1,15; ЭМ=1,15; ЗПМ=1,15; ТЗ=1,15; ТЗМ=1,15" | [8 empty] | 1.63 |  | 1.63
Всего с учетом "Индекс на перевозку мусора ПЗ=4,555" | [8 empty] | 7.42 |  | 1.63
Итого | [8 empty] | 10329.09 |  |  |  |  | 24.65 |  | 0.05
В том числе:
Материалы | [8 empty] | 4173.13
Машины и механизмы | [8 empty] | 1340.7
ФОТ | [8 empty] | 1747.71
Накладные расходы | [8 empty] | 1854.3
Сметная прибыль | [8 empty] | 1210.91
Непредвиденные затраты 1% | [8 empty] | 103.29
Итого с непредвиденными | [8 empty] | 10432.38
НДС 18% | [8 empty] | 1877.83
ВСЕГО по смете | [8 empty] | 12310.21 |  |  |  |  | 24.65 |  | 0.05
Составил
Проверил