## Локальная смета
| СОГЛАСОВАНО: | [10 empty] | УТВЕРЖДАЮ:
| _____________________________ | [10 empty] | МУ "Пермское городское
| " _____ " ________________ 200_ г. | [10 empty] | имущественное казначейство"
И.О.директора_________Е.А.Титова
"____" ______________200_ г.
Восстановление нарушенного благоустройства после аварийно-восстановительных работ на объекте-кабельная линия КЛ- 0,4 кВ от ТП-2074 до жилых домов:
ул.Дружбы,23а,23б,23,19
ул.Дружбы,17,21,25,27
ул.Крупской,41а,43
(наименование стройки)
ЛОКАЛЬНЫЙ СМЕТНЫЙ РАСЧЕТ №
(локальная смета)
|  | на | восстановление нарушенного благоустройства
(наименование работ и затрат, наименование объекта)
Основание:
|  |  | Сметная стоимость строительных работ ___________________________________________________________ | [5 empty] | ___________________________283510,91 |  | руб.
|  |  | Средства на оплату труда ___________________________________________________________ | [5 empty] | ___________________________30694,45 |  | руб.
|  |  | Сметная трудоемкость ___________________________________________________________ | [5 empty] | ___________________________________________________________330,58 |  | чел.час
Составлен(а) в текущих (прогнозных) ценах по состоянию на __3 кв.__2008 г.
№ пп | Обоснование | Наименование | Ед. изм. | Кол. | Стоимость единицы, руб. |  |  |  | Общая стоимость, руб. |  |  |  | Т/з осн. раб.на ед. | Т/з осн. раб. Всего | Т/з мех. на ед. | Т/з мех. Всего
[5 empty] | Всего | В том числе |  |  | Всего | В том числе
[6 empty] | Осн.З/п | Эк.Маш | З/пМех |  | Осн.З/п | Эк.Маш | З/пМех
1 | 2 | 3 | 4 | 5 | 6 | 7 | 8 | 9 | 10 | 11 | 12 | 13 | 14 | 15 | 16 | 17
Раздел 1. Благоустройство
Восстановление отмостки
1 | ТЕР01-02-027-05 | Планировка площадей ручным способом, группа грунтов: 2 | 1000 м2 спланированной площади | 0.0065 | 1494.45 | 1494.45 |  |  | 9.71 | 9.71 |  |  | 123 | 0.8
2 | ТЕР08-01-002-02 | Устройство основания под отмостку: щебеночного | 1 м3 основания | 0.65 | 250.34 | 27.86 | 46.86 | 7.76 | 162.72 | 18.11 | 30.46 | 5.04 | 2.4 | 1.56 | 0.54 | 0.35
3 | ТЕР06-01-001-01 | Устройство бетонной подготовки | 100 м3 бетона, бутобетона и железобетона в деле | 0.0065 | 42570.18 | 1994.4 | 1652.8 | 282.96 | 276.71 | 12.96 | 10.74 | 1.84 | 180 | 1.17 | 18 | 0.12
Восстановление асфальтового покрытия
4 | ТЕР27-06-007-01 | Нарезка швов в бетоне затвердевшем | 100 м шва | 1.25 | 3517.19 | 95.12 | 2884.32 | 327.02 | 4396.49 | 118.9 | 3605.4 | 408.78 | 8.5 | 10.63 | 18.46 | 23.08
5 | ТЕРр68-12-04 | Разборка покрытий и оснований: асфальтобетонных с помощью молотков отбойных | 100 м3 конструкций | 0.0125 | 9623.46 | 2878.83 | 6744.63 | 570.58 | 120.29 | 35.99 | 84.3 | 7.13 | 243.35 | 3.04 | 41.39 | 0.52
6 | ТЕР01-02-057-02 | Разработка грунта вручную в траншеях глубиной до 2 м без креплений с откосами, группа грунтов: 2-выемка слежавшегося щебня | 100 м3 грунта | 0.34795 | 1706.32 | 1706.32 |  |  | 593.71 | 593.71 |  |  | 154 | 53.58
7 | ТЕР27-04-001-04 | Устройство подстилающих и выравнивающих слоев оснований из щебня | 100 м3 материала основания (в плотном теле) | 0.21795 | 3695.77 | 278.43 | 3378.84 | 356.06 | 805.49 | 60.68 | 736.42 | 77.6 | 24.19 | 5.27 | 20.6 | 4.49
8 | СЦМ-408-0006-1 | Щебень из природного камня для строительных работ марка М1200, фракция 10-20 мм для дорожного строительства | м3 | 21.795 | 181.9 |  |  |  | 3964.51
9 | ТЕР27-06-026-01 | Розлив вяжущих материалов | 1 т | 0.17436 | 1988.03 |  | 48.44 | 10.38 | 346.63 |  | 8.45 | 1.81 |  |  | 0.66 | 0.12
10 | ТЕР27-06-020-20 | Устройство покрытия толщиной 4 см из горячих асфальтобетонных смесей плотных мелкозернистых типа Б, марки 1, плотность каменных материалов 3 т/м3 и более | 1000 м2 покрытия | 0.21795 | 44302.18 | 523.94 | 2445.24 | 307.63 | 9655.66 | 114.19 | 532.94 | 67.05 | 38.3 | 8.35 | 19.12 | 4.17
11 | ТЕР27-06-021-20 | При изменении толщины покрытия на 0,5 см добавлять или исключать к расценке 27-06-020-20 | 1000 м2 покрытия | 0.21795 | 5163.76 | 1.23 | 0.23 |  | 1125.44 | 0.27 | 0.05 |  | 0.09 | 0.02
12 | СЦМ-410-0002 | Смеси асфальтобетонные дорожные, аэродромные и асфальтобетон (горячие и теплые для плотного асфальтобетона мелко и крупнозернистые, песчаные), марка: 1, тип Б | т | -25.02 | 403.1 |  |  |  | -10085.56
13 | СЦМ-410-0051 | Асфальт литой (жесткий) для верхних слоев покрытий презжей части, тип 1 | т | 25.02 | 558.95 |  |  |  | 13984.93
14 | ТЕР27-02-010-02 | Разборка бортовых камней бетонных при других видах покрытий | 100 м бортового камня | 0.08 | 596.9 | 549.6 | 47.3 | 6.41 | 47.75 | 43.97 | 3.78 | 0.51 | 45.648 | 3.65 | 0.432 | 0.03
15 | ТЕР27-04-001-02 | Устройство подстилающих и выравнивающих слоев оснований из песчано-гравийной смеси, дресвы | 100 м3 материала основания (в плотном теле) | 0.013 | 2481.37 | 179.21 | 2263.66 | 239.81 | 32.26 | 2.33 | 29.43 | 3.12 | 15.72 | 0.2 | 14.81 | 0.19
16 | СЦМ-408-0200 | Смесь песчано-гравийная природная | м3 | 1.3 | 74.92 |  |  |  | 97.4
17 | ТЕР27-02-010-02 | Установка бортовых камней бетонных при других видах покрытий | 100 м бортового камня | 0.16 | 10791 | 916 | 78.84 | 10.69 | 1726.56 | 146.56 | 12.61 | 1.71 | 76.08 | 12.17 | 0.72 | 0.12
18 | ТЕР47-01-001-04 | Очистка участка от мусора | 100 м2 | 7.47 | 43.32 | 43.32 |  |  | 323.6 | 323.6 |  |  | 3.91 | 29.21
19 | ТЕР01-02-027-05 | Планировка площадей ручным способом, группа грунтов: 2 | 1000 м2 спланированной площади | 0.509 | 1494.45 | 1494.45 |  |  | 760.68 | 760.68 |  |  | 123 | 62.61
20 | ТЕР47-01-046-04 | Подготовка почвы для устройства партерного и обыкновенного газона с внесением растительной земли слоем 15 см: вручную | 100 м2 | 2.38 | 2324.95 | 451.6 |  |  | 5533.38 | 1074.81 |  |  | 40 | 95.2
21 | СЦЭМ-400051 | Автомобили-КАМАЗ-5511-перевоз механизмов на место работы и обратно | м-час | 16 | 76.96 |  | 76.96 | 30.1 | 1231.36 |  | 1231.36 | 481.6
22 | СЦЭМ-400302 | Спецавтомашины типа УАЗ для перевозки рабочих | м-час | 64 | 83.66 |  | 83.66 |  | 5354.24 |  | 5354.24
Итого прямые затраты по разделу в ценах 2001г. | [8 empty] | 40463.96 | 3316.47 | 11640.18 | 1056.19 |  | 287.46 |  | 33.19
Итого прямые затраты по разделу с учетом коэффициентов к итогам | [8 empty] | 184073.98 | 23280.35 | 49199.14 | 7414.1 |  | 330.58 |  | 38.17
Накладные расходы | [8 empty] | 28211.71
Сметная прибыль | [8 empty] | 17459.11
Итоги по разделу 1 Благоустройство :
Земляные работы, выполняемые по другим видам работ (подготовительным, сопутствующим, укрепительным):
Итого Поз. 1, 19 | [8 empty] | 770.39 | 770.39 |  |  |  | 63.41
Всего с учетом "8. Строительство инженерных сетей и сооружений, а также объектов жилищно-гражданского назначения в стесненных условиях застроенной части города: ОЗП=1,15; ЭМ=1,15; ЗПМ=1,15; ТЗ=1,15; ТЗМ=1,15" | [8 empty] | 885.95 | 885.95 |  |  |  | 72.92
Всего с учетом "Индекс инфляции на 3кв. 2008 г. ОЗП=6,104; ЭМ-ЗПМ=3,433; ЗПМ=6,104; МАТ=4,375" | [8 empty] | 5407.84 | 5407.84 |  |  |  | 72.92
Накладные расходы 80%*0.94 ФОТ (от 5 407,84) | [8 empty] | 4066.7
Сметная прибыль 45%*0.85 ФОТ (от 5 407,84) | [8 empty] | 2068.5
Итого c накладными и см. прибылью | [8 empty] | 11543.04 |  |  |  |  | 72.92
Конструкции из кирпича и блоков:
Итого Поз. 2 | [8 empty] | 162.72 | 18.11 | 30.46 | 5.04 |  | 1.56 |  | 0.35
Всего с учетом "8. Строительство инженерных сетей и сооружений, а также объектов жилищно-гражданского назначения в стесненных условиях застроенной части города: ОЗП=1,15; ЭМ=1,15; ЗПМ=1,15; ТЗ=1,15; ТЗМ=1,15" | [8 empty] | 170.01 | 20.83 | 35.03 | 5.8 |  | 1.79 |  | 0.4
Всего с учетом "Индекс инфляции на 3кв. 2008 г. ОЗП=6,104; ЭМ-ЗПМ=3,433; ЗПМ=6,104; МАТ=4,375" | [8 empty] | 762.31 | 127.15 | 135.75 | 35.4 |  | 1.79 |  | 0.4
Накладные расходы 122%*0.94 ФОТ (от 162,55) | [8 empty] | 186.41
Сметная прибыль 80%*0.85 ФОТ (от 162,55) | [8 empty] | 110.53
Итого c накладными и см. прибылью | [8 empty] | 1059.25 |  |  |  |  | 1.79 |  | 0.4
Бетонные и железобетонные монолитные конструкции в промышленном строительстве:
Итого Поз. 3 | [8 empty] | 276.71 | 12.96 | 10.74 | 1.84 |  | 1.17 |  | 0.12
Всего с учетом "8. Строительство инженерных сетей и сооружений, а также объектов жилищно-гражданского назначения в стесненных условиях застроенной части города: ОЗП=1,15; ЭМ=1,15; ЗПМ=1,15; ТЗ=1,15; ТЗМ=1,15" | [8 empty] | 280.26 | 14.9 | 12.35 | 2.12 |  | 1.35 |  | 0.14
Всего с учетом "Индекс инфляции на 3кв. 2008 г. ОЗП=6,104; ЭМ-ЗПМ=3,433; ЗПМ=6,104; МАТ=4,375" | [8 empty] | 1245.93 | 90.95 | 48.06 | 12.94 |  | 1.35 |  | 0.14
Накладные расходы 105%*0.94 ФОТ (от 103,89) | [8 empty] | 102.54
Сметная прибыль 65%*0.85 ФОТ (от 103,89) | [8 empty] | 57.4
Итого c накладными и см. прибылью | [8 empty] | 1405.87 |  |  |  |  | 1.35 |  | 0.14
Автомобильные дороги:
Итоги по Поз. 4, 7, 9-12, 14-15, 17 НР 142%*0.94 ФОТ; СП 95%*0.85 ФОТ
Итого Поз. 4, 7, 9-12, 14-15, 17 | [8 empty] | 8050.72 | 486.9 | 4929.08 | 560.58 |  | 40.29 |  | 32.2
Всего с учетом "8. Строительство инженерных сетей и сооружений, а также объектов жилищно-гражданского назначения в стесненных условиях застроенной части города: ОЗП=1,15; ЭМ=1,15; ЗПМ=1,15; ТЗ=1,15; ТЗМ=1,15" | [8 empty] | 8863.12 | 559.94 | 5668.44 | 644.67 |  | 46.33 |  | 37.03
Всего с учетом "Индекс инфляции на 3кв. 2008 г. ОЗП=6,104; ЭМ-ЗПМ=3,433; ЗПМ=6,104; МАТ=4,375" | [8 empty] | 36126.53 | 3417.87 | 21181.67 | 3935.07 |  | 46.33 |  | 37.03
Накладные расходы 142%*0.94 ФОТ (от 7 352,94) | [8 empty] | 9814.7
Сметная прибыль 95%*0.85 ФОТ (от 7 352,94) | [8 empty] | 5937.5
Итого c накладными и см. прибылью | [8 empty] | 51878.73 |  |  |  |  | 46.33 |  | 37.03
Итоги по Поз. 8, 13 НР 142%*0.94 ФОТ; СП 95% ФОТ
Итого Поз. 8, 13 | [8 empty] | 17949.44
Всего с учетом "8. Строительство инженерных сетей и сооружений, а также объектов жилищно-гражданского назначения в стесненных условиях застроенной части города: ОЗП=1,15; ЭМ=1,15; ЗПМ=1,15; ТЗ=1,15; ТЗМ=1,15" | [8 empty] | 17949.44
Всего с учетом "Индекс инфляции на 3кв. 2008 г. ОЗП=6,104; ЭМ-ЗПМ=3,433; ЗПМ=6,104; МАТ=4,375" | [8 empty] | 78528.8
Накладные расходы 142%*0.94 ФОТ (от 0,00)
Сметная прибыль 95% ФОТ (от 0,00)
Итого c накладными и см. прибылью | [8 empty] | 78528.8
Итого | [8 empty] | 130407.53 |  |  |  |  | 46.33 |  | 37.03
Благоустройство (ремонтно-строительные):
Итого Поз. 5 | [8 empty] | 120.29 | 35.99 | 84.3 | 7.13 |  | 3.04 |  | 0.52
Всего с учетом "8. Строительство инженерных сетей и сооружений, а также объектов жилищно-гражданского назначения в стесненных условиях застроенной части города: ОЗП=1,15; ЭМ=1,15; ЗПМ=1,15; ТЗ=1,15; ТЗМ=1,15" | [8 empty] | 138.34 | 41.39 | 96.95 | 8.2 |  | 3.5 |  | 0.6
Всего с учетом "Индекс инфляции на 3кв. 2008 г. ОЗП=6,104; ЭМ-ЗПМ=3,433; ЗПМ=6,104; МАТ=4,375" | [8 empty] | 607.37 | 252.64 | 354.73 | 50.05 |  | 3.5 |  | 0.6
Накладные расходы 104%*0.94 ФОТ (от 302,69) | [8 empty] | 295.91
Сметная прибыль 60% ФОТ (от 302,69) | [8 empty] | 181.61
Итого c накладными и см. прибылью | [8 empty] | 1084.89 |  |  |  |  | 3.5 |  | 0.6
Земляные работы, выполняемые ручным способом:
Итого Поз. 6 | [8 empty] | 593.71 | 593.71 |  |  |  | 53.58
Всего с учетом "8. Строительство инженерных сетей и сооружений, а также объектов жилищно-гражданского назначения в стесненных условиях застроенной части города: ОЗП=1,15; ЭМ=1,15; ЗПМ=1,15; ТЗ=1,15; ТЗМ=1,15" | [8 empty] | 682.77 | 682.77 |  |  |  | 61.62
Всего с учетом "Индекс инфляции на 3кв. 2008 г. ОЗП=6,104; ЭМ-ЗПМ=3,433; ЗПМ=6,104; МАТ=4,375" | [8 empty] | 4167.63 | 4167.63 |  |  |  | 61.62
Накладные расходы 80%*0.94 ФОТ (от 4 167,63) | [8 empty] | 3134.06
Сметная прибыль 45%*0.85 ФОТ (от 4 167,63) | [8 empty] | 1594.12
Итого c накладными и см. прибылью | [8 empty] | 8895.81 |  |  |  |  | 61.62
Материалы:
Итого Поз. 16 | [8 empty] | 97.4
Всего с учетом "8. Строительство инженерных сетей и сооружений, а также объектов жилищно-гражданского назначения в стесненных условиях застроенной части города: ОЗП=1,15; ЭМ=1,15; ЗПМ=1,15; ТЗ=1,15; ТЗМ=1,15" | [8 empty] | 97.4
Всего с учетом "Индекс инфляции на 3кв. 2008 г. ОЗП=6,104; ЭМ-ЗПМ=3,433; ЗПМ=6,104; МАТ=4,375" | [8 empty] | 426.13
Озеленение. Защитные лесонасаждения:
Итого Поз. 18, 20 | [8 empty] | 5856.98 | 1398.41 |  |  |  | 124.41
Всего с учетом "8. Строительство инженерных сетей и сооружений, а также объектов жилищно-гражданского назначения в стесненных условиях застроенной части города: ОЗП=1,15; ЭМ=1,15; ЗПМ=1,15; ТЗ=1,15; ТЗМ=1,15" | [8 empty] | 6066.74 | 1608.17 |  |  |  | 143.07
Всего с учетом "Индекс инфляции на 3кв. 2008 г. ОЗП=6,104; ЭМ-ЗПМ=3,433; ЗПМ=6,104; МАТ=4,375" | [8 empty] | 29322.51 | 9816.27 |  |  |  | 143.07
Накладные расходы 115%*0.94 ФОТ (от 9 816,27) | [8 empty] | 10611.39
Сметная прибыль 90%*0.85 ФОТ (от 9 816,27) | [8 empty] | 7509.45
Итого c накладными и см. прибылью | [8 empty] | 47443.35 |  |  |  |  | 143.07
Перевозка грузов автомобильным транспортом:
Итого Поз. 21-22 | [8 empty] | 6585.6 |  | 6585.6 | 481.6
Всего с учетом "8. Строительство инженерных сетей и сооружений, а также объектов жилищно-гражданского назначения в стесненных условиях застроенной части города: ОЗП=1,15; ЭМ=1,15; ЗПМ=1,15; ТЗ=1,15; ТЗМ=1,15" | [8 empty] | 7573.44 |  | 7573.44 | 553.84
Всего с учетом "Индекс инфляции на 3кв. 2008 г. ОЗП=6,104; ЭМ-ЗПМ=3,433; ЗПМ=6,104; МАТ=4,375" | [8 empty] | 27478.93 |  | 27478.93 | 3380.64
Итого | [8 empty] | 229744.8 |  |  |  |  | 330.58 |  | 38.17
В том числе:
Материалы | [8 empty] | 111594.49
Машины и механизмы | [8 empty] | 49199.14
ФОТ | [8 empty] | 30694.45
Накладные расходы | [8 empty] | 28211.71
Сметная прибыль | [8 empty] | 17459.11
Итого по разделу 1 Благоустройство | [8 empty] | 229744.8 |  |  |  |  | 330.58 |  | 38.17
Раздел 2. Перевозка
23 | СЦП1-3-26 | Погрузочные работы при автомобильных перевозках: Мусор строительный | за т груза | 57.922 | 1.78 |  |  |  | 103.1
24 | СЦП3-3-30-1 | Перевозка навалочных грузов автомобилями-самосвалами (работающими вне карьеров), расстояние перевозки 30 км: класс груза 1 | 1 т | 57.922 | 25.28 |  | 25.28 |  | 1464.27 |  | 1464.27
Итого прямые затраты по разделу в ценах 2001г. | [8 empty] | 1567.37 |  | 1464.27
Итого прямые затраты по разделу с учетом коэффициентов к итогам | [8 empty] | 8139.83 |  | 1683.91
Итоги по разделу 2 Перевозка :
Погрузо-разгрузочные работы при автомобильных перевозках:
Итого Поз. 23 | [8 empty] | 103.1
Всего с учетом "8. Строительство инженерных сетей и сооружений, а также объектов жилищно-гражданского назначения в стесненных условиях застроенной части города: ОЗП=1,15; ЭМ=1,15; ЗПМ=1,15; ТЗ=1,15; ТЗМ=1,15" | [8 empty] | 103.1
Всего с учетом "Индекс на перевозку ПЗ=4,555" | [8 empty] | 469.62
Накладные расходы 100%*0.94 ФОТ (от 0,00)
Сметная прибыль 60% ФОТ (от 0,00)
Итого c накладными и см. прибылью | [8 empty] | 469.62
Перевозка грузов автомобильным транспортом:
Итого Поз. 24 | [8 empty] | 1464.27 |  | 1464.27
Всего с учетом "8. Строительство инженерных сетей и сооружений, а также объектов жилищно-гражданского назначения в стесненных условиях застроенной части города: ОЗП=1,15; ЭМ=1,15; ЗПМ=1,15; ТЗ=1,15; ТЗМ=1,15" | [8 empty] | 1683.91 |  | 1683.91
Всего с учетом "Индекс на перевозку ПЗ=4,555" | [8 empty] | 7670.21 |  | 1683.91
Итого | [8 empty] | 8139.83
В том числе:
Машины и механизмы | [8 empty] | 1683.91
Итого по разделу 2 Перевозка | [8 empty] | 8139.83
ИТОГИ ПО СМЕТЕ:
Итого прямые затраты по смете в ценах 2001г. | [8 empty] | 42031.33 | 3316.47 | 13104.45 | 1056.19 |  | 287.46 |  | 33.19
Итого прямые затраты по смете с учетом коэффициентов к итогам | [8 empty] | 192213.81 | 23280.35 | 50883.05 | 7414.1 |  | 330.58 |  | 38.17
Накладные расходы | [8 empty] | 28211.71
Сметная прибыль | [8 empty] | 17459.11
Итоги по смете:
Земляные работы, выполняемые по другим видам работ (подготовительным, сопутствующим, укрепительным):
Итого Поз. 1, 19 | [8 empty] | 770.39 | 770.39 |  |  |  | 63.41
Всего с учетом "8. Строительство инженерных сетей и сооружений, а также объектов жилищно-гражданского назначения в стесненных условиях застроенной части города: ОЗП=1,15; ЭМ=1,15; ЗПМ=1,15; ТЗ=1,15; ТЗМ=1,15" | [8 empty] | 885.95 | 885.95 |  |  |  | 72.92
Всего с учетом "Индекс инфляции на 3кв. 2008 г. ОЗП=6,104; ЭМ-ЗПМ=3,433; ЗПМ=6,104; МАТ=4,375" | [8 empty] | 5407.84 | 5407.84 |  |  |  | 72.92
Накладные расходы 80%*0.94 ФОТ (от 5 407,84) | [8 empty] | 4066.7
Сметная прибыль 45%*0.85 ФОТ (от 5 407,84) | [8 empty] | 2068.5
Итого c накладными и см. прибылью | [8 empty] | 11543.04 |  |  |  |  | 72.92
Конструкции из кирпича и блоков:
Итого Поз. 2 | [8 empty] | 162.72 | 18.11 | 30.46 | 5.04 |  | 1.56 |  | 0.35
Всего с учетом "8. Строительство инженерных сетей и сооружений, а также объектов жилищно-гражданского назначения в стесненных условиях застроенной части города: ОЗП=1,15; ЭМ=1,15; ЗПМ=1,15; ТЗ=1,15; ТЗМ=1,15" | [8 empty] | 170.01 | 20.83 | 35.03 | 5.8 |  | 1.79 |  | 0.4
Всего с учетом "Индекс инфляции на 3кв. 2008 г. ОЗП=6,104; ЭМ-ЗПМ=3,433; ЗПМ=6,104; МАТ=4,375" | [8 empty] | 762.31 | 127.15 | 135.75 | 35.4 |  | 1.79 |  | 0.4
Накладные расходы 122%*0.94 ФОТ (от 162,55) | [8 empty] | 186.41
Сметная прибыль 80%*0.85 ФОТ (от 162,55) | [8 empty] | 110.53
Итого c накладными и см. прибылью | [8 empty] | 1059.25 |  |  |  |  | 1.79 |  | 0.4
Бетонные и железобетонные монолитные конструкции в промышленном строительстве:
Итого Поз. 3 | [8 empty] | 276.71 | 12.96 | 10.74 | 1.84 |  | 1.17 |  | 0.12
Всего с учетом "8. Строительство инженерных сетей и сооружений, а также объектов жилищно-гражданского назначения в стесненных условиях застроенной части города: ОЗП=1,15; ЭМ=1,15; ЗПМ=1,15; ТЗ=1,15; ТЗМ=1,15" | [8 empty] | 280.26 | 14.9 | 12.35 | 2.12 |  | 1.35 |  | 0.14
Всего с учетом "Индекс инфляции на 3кв. 2008 г. ОЗП=6,104; ЭМ-ЗПМ=3,433; ЗПМ=6,104; МАТ=4,375" | [8 empty] | 1245.93 | 90.95 | 48.06 | 12.94 |  | 1.35 |  | 0.14
Накладные расходы 105%*0.94 ФОТ (от 103,89) | [8 empty] | 102.54
Сметная прибыль 65%*0.85 ФОТ (от 103,89) | [8 empty] | 57.4
Итого c накладными и см. прибылью | [8 empty] | 1405.87 |  |  |  |  | 1.35 |  | 0.14
Автомобильные дороги:
Итоги по Поз. 4, 7, 9-12, 14-15, 17 НР 142%*0.94 ФОТ; СП 95%*0.85 ФОТ
Итого Поз. 4, 7, 9-12, 14-15, 17 | [8 empty] | 8050.72 | 486.9 | 4929.08 | 560.58 |  | 40.29 |  | 32.2
Всего с учетом "8. Строительство инженерных сетей и сооружений, а также объектов жилищно-гражданского назначения в стесненных условиях застроенной части города: ОЗП=1,15; ЭМ=1,15; ЗПМ=1,15; ТЗ=1,15; ТЗМ=1,15" | [8 empty] | 8863.12 | 559.94 | 5668.44 | 644.67 |  | 46.33 |  | 37.03
Всего с учетом "Индекс инфляции на 3кв. 2008 г. ОЗП=6,104; ЭМ-ЗПМ=3,433; ЗПМ=6,104; МАТ=4,375" | [8 empty] | 36126.53 | 3417.87 | 21181.67 | 3935.07 |  | 46.33 |  | 37.03
Накладные расходы 142%*0.94 ФОТ (от 7 352,94) | [8 empty] | 9814.7
Сметная прибыль 95%*0.85 ФОТ (от 7 352,94) | [8 empty] | 5937.5
Итого c накладными и см. прибылью | [8 empty] | 51878.73 |  |  |  |  | 46.33 |  | 37.03
Итоги по Поз. 8, 13 НР 142%*0.94 ФОТ; СП 95% ФОТ
Итого Поз. 8, 13 | [8 empty] | 17949.44
Всего с учетом "8. Строительство инженерных сетей и сооружений, а также объектов жилищно-гражданского назначения в стесненных условиях застроенной части города: ОЗП=1,15; ЭМ=1,15; ЗПМ=1,15; ТЗ=1,15; ТЗМ=1,15" | [8 empty] | 17949.44
Всего с учетом "Индекс инфляции на 3кв. 2008 г. ОЗП=6,104; ЭМ-ЗПМ=3,433; ЗПМ=6,104; МАТ=4,375" | [8 empty] | 78528.8
Накладные расходы 142%*0.94 ФОТ (от 0,00)
Сметная прибыль 95% ФОТ (от 0,00)
Итого c накладными и см. прибылью | [8 empty] | 78528.8
Итого | [8 empty] | 130407.53 |  |  |  |  | 46.33 |  | 37.03
Благоустройство (ремонтно-строительные):
Итого Поз. 5 | [8 empty] | 120.29 | 35.99 | 84.3 | 7.13 |  | 3.04 |  | 0.52
Всего с учетом "8. Строительство инженерных сетей и сооружений, а также объектов жилищно-гражданского назначения в стесненных условиях застроенной части города: ОЗП=1,15; ЭМ=1,15; ЗПМ=1,15; ТЗ=1,15; ТЗМ=1,15" | [8 empty] | 138.34 | 41.39 | 96.95 | 8.2 |  | 3.5 |  | 0.6
Всего с учетом "Индекс инфляции на 3кв. 2008 г. ОЗП=6,104; ЭМ-ЗПМ=3,433; ЗПМ=6,104; МАТ=4,375" | [8 empty] | 607.37 | 252.64 | 354.73 | 50.05 |  | 3.5 |  | 0.6
Накладные расходы 104%*0.94 ФОТ (от 302,69) | [8 empty] | 295.91
Сметная прибыль 60% ФОТ (от 302,69) | [8 empty] | 181.61
Итого c накладными и см. прибылью | [8 empty] | 1084.89 |  |  |  |  | 3.5 |  | 0.6
Земляные работы, выполняемые ручным способом:
Итого Поз. 6 | [8 empty] | 593.71 | 593.71 |  |  |  | 53.58
Всего с учетом "8. Строительство инженерных сетей и сооружений, а также объектов жилищно-гражданского назначения в стесненных условиях застроенной части города: ОЗП=1,15; ЭМ=1,15; ЗПМ=1,15; ТЗ=1,15; ТЗМ=1,15" | [8 empty] | 682.77 | 682.77 |  |  |  | 61.62
Всего с учетом "Индекс инфляции на 3кв. 2008 г. ОЗП=6,104; ЭМ-ЗПМ=3,433; ЗПМ=6,104; МАТ=4,375" | [8 empty] | 4167.63 | 4167.63 |  |  |  | 61.62
Накладные расходы 80%*0.94 ФОТ (от 4 167,63) | [8 empty] | 3134.06
Сметная прибыль 45%*0.85 ФОТ (от 4 167,63) | [8 empty] | 1594.12
Итого c накладными и см. прибылью | [8 empty] | 8895.81 |  |  |  |  | 61.62
Материалы:
Итого Поз. 16 | [8 empty] | 97.4
Всего с учетом "8. Строительство инженерных сетей и сооружений, а также объектов жилищно-гражданского назначения в стесненных условиях застроенной части города: ОЗП=1,15; ЭМ=1,15; ЗПМ=1,15; ТЗ=1,15; ТЗМ=1,15" | [8 empty] | 97.4
Всего с учетом "Индекс инфляции на 3кв. 2008 г. ОЗП=6,104; ЭМ-ЗПМ=3,433; ЗПМ=6,104; МАТ=4,375" | [8 empty] | 426.13
Озеленение. Защитные лесонасаждения:
Итого Поз. 18, 20 | [8 empty] | 5856.98 | 1398.41 |  |  |  | 124.41
Всего с учетом "8. Строительство инженерных сетей и сооружений, а также объектов жилищно-гражданского назначения в стесненных условиях застроенной части города: ОЗП=1,15; ЭМ=1,15; ЗПМ=1,15; ТЗ=1,15; ТЗМ=1,15" | [8 empty] | 6066.74 | 1608.17 |  |  |  | 143.07
Всего с учетом "Индекс инфляции на 3кв. 2008 г. ОЗП=6,104; ЭМ-ЗПМ=3,433; ЗПМ=6,104; МАТ=4,375" | [8 empty] | 29322.51 | 9816.27 |  |  |  | 143.07
Накладные расходы 115%*0.94 ФОТ (от 9 816,27) | [8 empty] | 10611.39
Сметная прибыль 90%*0.85 ФОТ (от 9 816,27) | [8 empty] | 7509.45
Итого c накладными и см. прибылью | [8 empty] | 47443.35 |  |  |  |  | 143.07
Перевозка грузов автомобильным транспортом:
Итого Поз. 21-22 8. Строительство инженерных сетей и сооружений, а также объектов жилищно-гражданского назначения в стесненных условиях застроенной части города: ОЗП=1,15; ЭМ=1,15; ЗПМ=1,15; ТЗ=1,15; ТЗМ=1,15; Индекс инфляции на 3кв. 2008 г. ОЗП=6,104; ЭМ-ЗПМ=3,433; ЗПМ=6,104; МАТ=4,375 | [8 empty] | 27478.93 |  | 27478.93 | 3380.64
Итого Поз. 24 8. Строительство инженерных сетей и сооружений, а также объектов жилищно-гражданского назначения в стесненных условиях застроенной части города: ОЗП=1,15; ЭМ=1,15; ЗПМ=1,15; ТЗ=1,15; ТЗМ=1,15; Индекс на перевозку ПЗ=4,555 | [8 empty] | 7670.21 |  | 1683.91
Итого | [8 empty] | 35149.14 |  | 29162.84 | 3380.64
Погрузо-разгрузочные работы при автомобильных перевозках:
Итого Поз. 23 | [8 empty] | 103.1
Всего с учетом "8. Строительство инженерных сетей и сооружений, а также объектов жилищно-гражданского назначения в стесненных условиях застроенной части города: ОЗП=1,15; ЭМ=1,15; ЗПМ=1,15; ТЗ=1,15; ТЗМ=1,15" | [8 empty] | 103.1
Всего с учетом "Индекс на перевозку ПЗ=4,555" | [8 empty] | 469.62
Накладные расходы 100%*0.94 ФОТ (от 0,00)
Сметная прибыль 60% ФОТ (от 0,00)
Итого c накладными и см. прибылью | [8 empty] | 469.62
Итого | [8 empty] | 237884.63 |  |  |  |  | 330.58 |  | 38.17
В том числе:
Материалы | [8 empty] | 111594.49
Машины и механизмы | [8 empty] | 50883.05
ФОТ | [8 empty] | 30694.45
Накладные расходы | [8 empty] | 28211.71
Сметная прибыль | [8 empty] | 17459.11
Непредвиденные затраты 1% | [8 empty] | 2378.85
Итого с непредвиденными | [8 empty] | 240263.48
НДС 18% | [8 empty] | 43247.43
ВСЕГО по смете | [8 empty] | 283510.91 |  |  |  |  | 330.58 |  | 38.17
Составил
Проверил