## Локальная смета
| СОГЛАСОВАНО: | [10 empty] | УТВЕРЖДАЮ:
| _____________________________ | [10 empty] | МУ "Пермское городское
| " _____ " ________________ 200_ г. | [10 empty] | имущественное казначейство"
И.О.директора_________Е.А.Титова
"____" ______________200_ г.
Восстановление нарушенного благоустройства после аварийно-восстановительных работ на объекте-кабельная линия КЛ-0,4 кВ от ТП-2036 до жилых домов :
ул.Дружбы,26,28,30
ул.Ким,115
ул.Крупской,39
(наименование стройки)
ЛОКАЛЬНЫЙ СМЕТНЫЙ РАСЧЕТ №
(локальная смета)
|  | на | восстановление нарушенного благоустройства
(наименование работ и затрат, наименование объекта)
Основание:
|  |  | Сметная стоимость строительных работ ___________________________________________________________ | [5 empty] | ___________________________320802,25 |  | руб.
|  |  | Средства на оплату труда ___________________________________________________________ | [5 empty] | ___________________________38868,8 |  | руб.
|  |  | Сметная трудоемкость ___________________________________________________________ | [5 empty] | ___________________________________________________________432,39 |  | чел.час
Составлен(а) в текущих (прогнозных) ценах по состоянию на __3 кв.__2008 г.
№ пп | Обоснование | Наименование | Ед. изм. | Кол. | Стоимость единицы, руб. |  |  |  | Общая стоимость, руб. |  |  |  | Т/з осн. раб.на ед. | Т/з осн. раб. Всего | Т/з мех. на ед. | Т/з мех. Всего
[5 empty] | Всего | В том числе |  |  | Всего | В том числе
[6 empty] | Осн.З/п | Эк.Маш | З/пМех |  | Осн.З/п | Эк.Маш | З/пМех
1 | 2 | 3 | 4 | 5 | 6 | 7 | 8 | 9 | 10 | 11 | 12 | 13 | 14 | 15 | 16 | 17
Раздел 1. Благоустройство
Восстановление отмостки
1 | ТЕР01-02-027-05 | Планировка площадей ручным способом, группа грунтов: 2 | 1000 м2 спланированной площади | 0.0113 | 1494.45 | 1494.45 |  |  | 16.89 | 16.89 |  |  | 123 | 1.39
2 | ТЕР08-01-002-02 | Устройство основания под отмостку: щебеночного | 1 м3 основания | 1.13 | 250.34 | 27.86 | 46.86 | 7.76 | 282.88 | 31.48 | 52.95 | 8.77 | 2.4 | 2.71 | 0.54 | 0.61
3 | ТЕР06-01-001-01 | Устройство бетонной подготовки | 100 м3 бетона, бутобетона и железобетона в деле | 0.0113 | 42570.18 | 1994.4 | 1652.8 | 282.96 | 481.04 | 22.54 | 18.68 | 3.2 | 180 | 2.03 | 18 | 0.2
Восстановление асфальтового покрытия
4 | ТЕР27-06-007-01 | Нарезка швов в бетоне затвердевшем | 100 м шва | 1.04 | 3517.19 | 95.12 | 2884.32 | 327.02 | 3657.88 | 98.92 | 2999.69 | 340.1 | 8.5 | 8.84 | 18.46 | 19.2
5 | ТЕРр68-12-04 | Разборка покрытий и оснований: асфальтобетонных с помощью молотков отбойных | 100 м3 конструкций | 0.0821 | 9623.46 | 2878.83 | 6744.63 | 570.58 | 790.09 | 236.35 | 553.74 | 46.84 | 243.35 | 19.98 | 41.39 | 3.4
6 | ТЕР01-02-057-02 | Разработка грунта вручную в траншеях глубиной до 2 м без креплений с откосами, группа грунтов: 2-выемка слежавшегося щебня | 100 м3 грунта | 0.1642 | 1706.32 | 1706.32 |  |  | 280.18 | 280.18 |  |  | 154 | 25.29
7 | ТЕР27-04-001-01 | Устройство подстилающих и выравнивающих слоев оснований из песка | 100 м3 материала основания (в плотном теле) | 0.113 | 2361.5 | 179.21 | 2154.79 | 226.77 | 266.85 | 20.25 | 243.49 | 25.63 | 15.72 | 1.78 | 13.88 | 1.57
8 | СЦМ-408-0121 | Песок природный для строительных работ повышенной крупности и крупный | м3 | 11.3 | 71.32 |  |  |  | 805.92
9 | ТЕР27-04-001-04 | Устройство подстилающих и выравнивающих слоев оснований из щебня | 100 м3 материала основания (в плотном теле) | 0.1642 | 3695.77 | 278.43 | 3378.84 | 356.06 | 606.85 | 45.72 | 554.81 | 58.47 | 24.19 | 3.97 | 20.6 | 3.38
10 | СЦМ-408-0006-1 | Щебень из природного камня для строительных работ марка М1200, фракция 10-20 мм для дорожного строительства | м3 | 16.42 | 181.9 |  |  |  | 2986.8
11 | ТЕР27-06-026-01 | Розлив вяжущих материалов | 1 т | 0.13136 | 1988.03 |  | 48.44 | 10.38 | 261.15 |  | 6.36 | 1.36 |  |  | 0.66 | 0.09
12 | ТЕР27-06-020-20 | Устройство покрытия толщиной 4 см из горячих асфальтобетонных смесей плотных мелкозернистых типа Б, марки 1, плотность каменных материалов 3 т/м3 и более | 1000 м2 покрытия | 0.1642 | 44302.18 | 523.94 | 2445.24 | 307.63 | 7274.42 | 86.03 | 401.51 | 50.51 | 38.3 | 6.29 | 19.12 | 3.14
13 | ТЕР27-06-021-20 | При изменении толщины покрытия на 0,5 см добавлять или исключать к расценке 27-06-020-20 | 1000 м2 покрытия | 0.1642 | 5163.76 | 1.23 | 0.23 |  | 847.89 | 0.2 | 0.04 |  | 0.09 | 0.01
14 | СЦМ-410-0002 | Смеси асфальтобетонные дорожные, аэродромные и асфальтобетон (горячие и теплые для плотного асфальтобетона мелко и крупнозернистые, песчаные), марка: 1, тип Б | т | -18.852 | 403.1 |  |  |  | -7599.24
15 | СЦМ-410-0051 | Асфальт литой (жесткий) для верхних слоев покрытий презжей части, тип 1 | т | 18.852 | 558.95 |  |  |  | 10537.33
16 | ТЕР27-02-010-02 | Разборка бортовых камней бетонных при других видах покрытий | 100 м бортового камня | 0.07 | 596.9 | 549.6 | 47.3 | 6.41 | 41.78 | 38.47 | 3.31 | 0.45 | 45.648 | 3.2 | 0.432 | 0.03
17 | ТЕР27-02-010-02 | Установка бортовых камней бетонных при других видах покрытий | 100 м бортового камня | 0.14 | 10791 | 916 | 78.84 | 10.69 | 1510.74 | 128.24 | 11.04 | 1.5 | 76.08 | 10.65 | 0.72 | 0.1
18 | ТЕР47-01-001-04 | Очистка участка от мусора | 100 м2 | 4.66 | 43.32 | 43.32 |  |  | 201.87 | 201.87 |  |  | 3.91 | 18.22
19 | ТЕР01-02-027-05 | Планировка площадей ручным способом, группа грунтов: 2 | 1000 м2 спланированной площади | 0.466 | 1494.45 | 1494.45 |  |  | 696.41 | 696.41 |  |  | 123 | 57.32
20 | ТЕР47-01-046-04 | Подготовка почвы для устройства партерного и обыкновенного газона с внесением растительной земли слоем 15 см: вручную | 100 м2 | 4.66 | 2324.95 | 451.6 |  |  | 10834.27 | 2104.46 |  |  | 40 | 186.4
21 | ТЕР47-01-046-06 | Посев газонов партерных, мавританских и обыкновенных вручную | 100 м2 | 4.66 | 549.62 | 72.12 | 322.44 | 37.48 | 2561.23 | 336.08 | 1502.57 | 174.66 | 5.99 | 27.91 | 2.74 | 12.77
22 | СЦЭМ-400051 | Автомобили-КАМАЗ-5511-перевоз механизмов на место работы и обратно | м-час | 16 | 76.96 |  | 76.96 | 30.1 | 1231.36 |  | 1231.36 | 481.6
23 | СЦЭМ-400302 | Спецавтомашины типа УАЗ для перевозки рабочих | м-час | 64 | 83.66 |  | 83.66 |  | 5354.24 |  | 5354.24
Итого прямые затраты по разделу в ценах 2001г. | [8 empty] | 43928.83 | 4344.09 | 12933.79 | 1193.09 |  | 375.99 |  | 44.49
Итого прямые затраты по разделу с учетом коэффициентов к итогам | [8 empty] | 201818.4 | 30493.75 | 54726.74 | 8375.05 |  | 432.39 |  | 51.17
Накладные расходы | [8 empty] | 37460.37
Сметная прибыль | [8 empty] | 24357.78
Итоги по разделу 1 Благоустройство :
Земляные работы, выполняемые по другим видам работ (подготовительным, сопутствующим, укрепительным):
Итого Поз. 1, 19 | [8 empty] | 713.3 | 713.3 |  |  |  | 58.71
Всего с учетом "8. Строительство инженерных сетей и сооружений, а также объектов жилищно-гражданского назначения в стесненных условиях застроенной части города: ОЗП=1,15; ЭМ=1,15; ЗПМ=1,15; ТЗ=1,15; ТЗМ=1,15" | [8 empty] | 820.3 | 820.3 |  |  |  | 67.52
Всего с учетом "Индекс инфляции на 3 кв. 2008 г. ОЗП=6,104; ЭМ-ЗПМ=3,433; ЗПМ=6,104; МАТ=4,375" | [8 empty] | 5007.11 | 5007.11 |  |  |  | 67.52
Накладные расходы 80%*0.94 ФОТ (от 5 007,11) | [8 empty] | 3765.35
Сметная прибыль 45%*0.85 ФОТ (от 5 007,11) | [8 empty] | 1915.22
Итого c накладными и см. прибылью | [8 empty] | 10687.68 |  |  |  |  | 67.52
Конструкции из кирпича и блоков:
Итого Поз. 2 | [8 empty] | 282.88 | 31.48 | 52.95 | 8.77 |  | 2.71 |  | 0.61
Всего с учетом "8. Строительство инженерных сетей и сооружений, а также объектов жилищно-гражданского назначения в стесненных условиях застроенной части города: ОЗП=1,15; ЭМ=1,15; ЗПМ=1,15; ТЗ=1,15; ТЗМ=1,15" | [8 empty] | 295.54 | 36.2 | 60.89 | 10.09 |  | 3.12 |  | 0.7
Всего с учетом "Индекс инфляции на 3 кв. 2008 г. ОЗП=6,104; ЭМ-ЗПМ=3,433; ЗПМ=6,104; МАТ=4,375" | [8 empty] | 1325.17 | 220.96 | 235.99 | 61.59 |  | 3.12 |  | 0.7
Накладные расходы 122%*0.94 ФОТ (от 282,55) | [8 empty] | 324.03
Сметная прибыль 80%*0.85 ФОТ (от 282,55) | [8 empty] | 192.13
Итого c накладными и см. прибылью | [8 empty] | 1841.33 |  |  |  |  | 3.12 |  | 0.7
Бетонные и железобетонные монолитные конструкции в промышленном строительстве:
Итого Поз. 3 | [8 empty] | 481.04 | 22.54 | 18.68 | 3.2 |  | 2.03 |  | 0.2
Всего с учетом "8. Строительство инженерных сетей и сооружений, а также объектов жилищно-гражданского назначения в стесненных условиях застроенной части города: ОЗП=1,15; ЭМ=1,15; ЗПМ=1,15; ТЗ=1,15; ТЗМ=1,15" | [8 empty] | 487.22 | 25.92 | 21.48 | 3.68 |  | 2.33 |  | 0.23
Всего с учетом "Индекс инфляции на 3 кв. 2008 г. ОЗП=6,104; ЭМ-ЗПМ=3,433; ЗПМ=6,104; МАТ=4,375" | [8 empty] | 2166 | 158.22 | 83.57 | 22.46 |  | 2.33 |  | 0.23
Накладные расходы 105%*0.94 ФОТ (от 180,68) | [8 empty] | 178.33
Сметная прибыль 65%*0.85 ФОТ (от 180,68) | [8 empty] | 99.83
Итого c накладными и см. прибылью | [8 empty] | 2444.16 |  |  |  |  | 2.33 |  | 0.23
Автомобильные дороги:
Итоги по Поз. 4, 7, 9, 11-14, 16-17 НР 142%*0.94 ФОТ; СП 95%*0.85 ФОТ
Итого Поз. 4, 7, 9, 11-14, 16-17 | [8 empty] | 6868.32 | 417.83 | 4220.25 | 478.02 |  | 34.74 |  | 27.51
Всего с учетом "8. Строительство инженерных сетей и сооружений, а также объектов жилищно-гражданского назначения в стесненных условиях застроенной части города: ОЗП=1,15; ЭМ=1,15; ЗПМ=1,15; ТЗ=1,15; ТЗМ=1,15" | [8 empty] | 7564.03 | 480.5 | 4853.29 | 549.72 |  | 39.95 |  | 31.64
Всего с учетом "Индекс инфляции на 3 кв. 2008 г. ОЗП=6,104; ЭМ-ЗПМ=3,433; ЗПМ=6,104; МАТ=4,375" | [8 empty] | 30819.92 | 2932.97 | 18129.65 | 3355.49 |  | 39.95 |  | 31.64
Накладные расходы 142%*0.94 ФОТ (от 6 288,46) | [8 empty] | 8393.84
Сметная прибыль 95%*0.85 ФОТ (от 6 288,46) | [8 empty] | 5077.93
Итого c накладными и см. прибылью | [8 empty] | 44291.69 |  |  |  |  | 39.95 |  | 31.64
Итоги по Поз. 10, 15 НР 142%*0.94 ФОТ; СП 95% ФОТ
Итого Поз. 10, 15 | [8 empty] | 13524.13
Всего с учетом "8. Строительство инженерных сетей и сооружений, а также объектов жилищно-гражданского назначения в стесненных условиях застроенной части города: ОЗП=1,15; ЭМ=1,15; ЗПМ=1,15; ТЗ=1,15; ТЗМ=1,15" | [8 empty] | 13524.13
Всего с учетом "Индекс инфляции на 3 кв. 2008 г. ОЗП=6,104; ЭМ-ЗПМ=3,433; ЗПМ=6,104; МАТ=4,375" | [8 empty] | 59168.07
Накладные расходы 142%*0.94 ФОТ (от 0,00)
Сметная прибыль 95% ФОТ (от 0,00)
Итого c накладными и см. прибылью | [8 empty] | 59168.07
Итого | [8 empty] | 103459.76 |  |  |  |  | 39.95 |  | 31.64
Благоустройство (ремонтно-строительные):
Итого Поз. 5 | [8 empty] | 790.09 | 236.35 | 553.74 | 46.84 |  | 19.98 |  | 3.4
Всего с учетом "8. Строительство инженерных сетей и сооружений, а также объектов жилищно-гражданского назначения в стесненных условиях застроенной части города: ОЗП=1,15; ЭМ=1,15; ЗПМ=1,15; ТЗ=1,15; ТЗМ=1,15" | [8 empty] | 908.6 | 271.8 | 636.8 | 53.87 |  | 22.98 |  | 3.91
Всего с учетом "Индекс инфляции на 3 кв. 2008 г. ОЗП=6,104; ЭМ-ЗПМ=3,433; ЗПМ=6,104; МАТ=4,375" | [8 empty] | 3989.09 | 1659.07 | 2330.02 | 328.82 |  | 22.98 |  | 3.91
Накладные расходы 104%*0.94 ФОТ (от 1 987,89) | [8 empty] | 1943.36
Сметная прибыль 60% ФОТ (от 1 987,89) | [8 empty] | 1192.73
Итого c накладными и см. прибылью | [8 empty] | 7125.18 |  |  |  |  | 22.98 |  | 3.91
Земляные работы, выполняемые ручным способом:
Итоги по Поз. 8 НР 80% ФОТ; СП 45% ФОТ
Итого Поз. 8 | [8 empty] | 805.92
Всего с учетом "8. Строительство инженерных сетей и сооружений, а также объектов жилищно-гражданского назначения в стесненных условиях застроенной части города: ОЗП=1,15; ЭМ=1,15; ЗПМ=1,15; ТЗ=1,15; ТЗМ=1,15" | [8 empty] | 805.92
Всего с учетом "Индекс инфляции на 3 кв. 2008 г. ОЗП=6,104; ЭМ-ЗПМ=3,433; ЗПМ=6,104; МАТ=4,375" | [8 empty] | 3525.9
Накладные расходы 80% ФОТ (от 0,00)
Сметная прибыль 45% ФОТ (от 0,00)
Итого c накладными и см. прибылью | [8 empty] | 3525.9
Итоги по Поз. 6 НР 80%*0.94 ФОТ; СП 45%*0.85 ФОТ
Итого Поз. 6 | [8 empty] | 280.18 | 280.18 |  |  |  | 25.29
Всего с учетом "8. Строительство инженерных сетей и сооружений, а также объектов жилищно-гражданского назначения в стесненных условиях застроенной части города: ОЗП=1,15; ЭМ=1,15; ЗПМ=1,15; ТЗ=1,15; ТЗМ=1,15" | [8 empty] | 322.21 | 322.21 |  |  |  | 29.08
Всего с учетом "Индекс инфляции на 3 кв. 2008 г. ОЗП=6,104; ЭМ-ЗПМ=3,433; ЗПМ=6,104; МАТ=4,375" | [8 empty] | 1966.77 | 1966.77 |  |  |  | 29.08
Накладные расходы 80%*0.94 ФОТ (от 1 966,77) | [8 empty] | 1479.01
Сметная прибыль 45%*0.85 ФОТ (от 1 966,77) | [8 empty] | 752.29
Итого c накладными и см. прибылью | [8 empty] | 4198.07 |  |  |  |  | 29.08
Итого | [8 empty] | 7723.97 |  |  |  |  | 29.08
Озеленение. Защитные лесонасаждения:
Итого Поз. 18, 20-21 | [8 empty] | 13597.37 | 2642.41 | 1502.57 | 174.66 |  | 232.53 |  | 12.77
Всего с учетом "8. Строительство инженерных сетей и сооружений, а также объектов жилищно-гражданского назначения в стесненных условиях застроенной части города: ОЗП=1,15; ЭМ=1,15; ЗПМ=1,15; ТЗ=1,15; ТЗМ=1,15" | [8 empty] | 14219.12 | 3038.77 | 1727.96 | 200.86 |  | 267.41 |  | 14.69
Всего с учетом "Индекс инфляции на 3 кв. 2008 г. ОЗП=6,104; ЭМ-ЗПМ=3,433; ЗПМ=6,104; МАТ=4,375" | [8 empty] | 66371.44 | 18548.65 | 6468.58 | 1226.05 |  | 267.41 |  | 14.69
Накладные расходы 115%*0.94 ФОТ (от 19 774,70) | [8 empty] | 21376.45
Сметная прибыль 90%*0.85 ФОТ (от 19 774,70) | [8 empty] | 15127.65
Итого c накладными и см. прибылью | [8 empty] | 102875.54 |  |  |  |  | 267.41 |  | 14.69
Перевозка грузов автомобильным транспортом:
Итого Поз. 22-23 | [8 empty] | 6585.6 |  | 6585.6 | 481.6
Всего с учетом "8. Строительство инженерных сетей и сооружений, а также объектов жилищно-гражданского назначения в стесненных условиях застроенной части города: ОЗП=1,15; ЭМ=1,15; ЗПМ=1,15; ТЗ=1,15; ТЗМ=1,15" | [8 empty] | 7573.44 |  | 7573.44 | 553.84
Всего с учетом "Индекс инфляции на 3 кв. 2008 г. ОЗП=6,104; ЭМ-ЗПМ=3,433; ЗПМ=6,104; МАТ=4,375" | [8 empty] | 27478.93 |  | 27478.93 | 3380.64
Итого | [8 empty] | 263636.55 |  |  |  |  | 432.39 |  | 51.17
В том числе:
Материалы | [8 empty] | 116597.91
Машины и механизмы | [8 empty] | 54726.74
ФОТ | [8 empty] | 38868.8
Накладные расходы | [8 empty] | 37460.37
Сметная прибыль | [8 empty] | 24357.78
Итого по разделу 1 Благоустройство | [8 empty] | 263636.55 |  |  |  |  | 432.39 |  | 51.17
Раздел 2. Перевозка
24 | СЦП1-3-26 | Погрузочные работы при автомобильных перевозках: Мусор строительный | за т груза | 39.408 | 1.78 |  |  |  | 70.15
25 | СЦП3-3-30-1 | Перевозка навалочных грузов автомобилями-самосвалами (работающими вне карьеров), расстояние перевозки 30 км: класс груза 1 | 1 т | 39.408 | 25.28 |  | 25.28 |  | 996.23 |  | 996.23
Итого прямые затраты по разделу в ценах 2001г. | [8 empty] | 1066.38 |  | 996.23
Итого прямые затраты по разделу с учетом коэффициентов к итогам | [8 empty] | 5538.01 |  | 1145.66
Итоги по разделу 2 Перевозка :
Погрузо-разгрузочные работы при автомобильных перевозках:
Итого Поз. 24 | [8 empty] | 70.15
Всего с учетом "8. Строительство инженерных сетей и сооружений, а также объектов жилищно-гражданского назначения в стесненных условиях застроенной части города: ОЗП=1,15; ЭМ=1,15; ЗПМ=1,15; ТЗ=1,15; ТЗМ=1,15" | [8 empty] | 70.15
Всего с учетом "Индекс на перевозку ПЗ=4,555" | [8 empty] | 319.53
Накладные расходы 100%*0.94 ФОТ (от 0,00)
Сметная прибыль 60% ФОТ (от 0,00)
Итого c накладными и см. прибылью | [8 empty] | 319.53
Перевозка грузов автомобильным транспортом:
Итого Поз. 25 | [8 empty] | 996.23 |  | 996.23
Всего с учетом "8. Строительство инженерных сетей и сооружений, а также объектов жилищно-гражданского назначения в стесненных условиях застроенной части города: ОЗП=1,15; ЭМ=1,15; ЗПМ=1,15; ТЗ=1,15; ТЗМ=1,15" | [8 empty] | 1145.66 |  | 1145.66
Всего с учетом "Индекс на перевозку ПЗ=4,555" | [8 empty] | 5218.48 |  | 1145.66
Итого | [8 empty] | 5538.01
В том числе:
Машины и механизмы | [8 empty] | 1145.66
Итого по разделу 2 Перевозка | [8 empty] | 5538.01
ИТОГИ ПО СМЕТЕ:
Итого прямые затраты по смете в ценах 2001г. | [8 empty] | 44995.21 | 4344.09 | 13930.02 | 1193.09 |  | 375.99 |  | 44.49
Итого прямые затраты по смете с учетом коэффициентов к итогам | [8 empty] | 207356.41 | 30493.75 | 55872.4 | 8375.05 |  | 432.39 |  | 51.17
Накладные расходы | [8 empty] | 37460.37
Сметная прибыль | [8 empty] | 24357.78
Итоги по смете:
Земляные работы, выполняемые по другим видам работ (подготовительным, сопутствующим, укрепительным):
Итого Поз. 1, 19 | [8 empty] | 713.3 | 713.3 |  |  |  | 58.71
Всего с учетом "8. Строительство инженерных сетей и сооружений, а также объектов жилищно-гражданского назначения в стесненных условиях застроенной части города: ОЗП=1,15; ЭМ=1,15; ЗПМ=1,15; ТЗ=1,15; ТЗМ=1,15" | [8 empty] | 820.3 | 820.3 |  |  |  | 67.52
Всего с учетом "Индекс инфляции на 3 кв. 2008 г. ОЗП=6,104; ЭМ-ЗПМ=3,433; ЗПМ=6,104; МАТ=4,375" | [8 empty] | 5007.11 | 5007.11 |  |  |  | 67.52
Накладные расходы 80%*0.94 ФОТ (от 5 007,11) | [8 empty] | 3765.35
Сметная прибыль 45%*0.85 ФОТ (от 5 007,11) | [8 empty] | 1915.22
Итого c накладными и см. прибылью | [8 empty] | 10687.68 |  |  |  |  | 67.52
Конструкции из кирпича и блоков:
Итого Поз. 2 | [8 empty] | 282.88 | 31.48 | 52.95 | 8.77 |  | 2.71 |  | 0.61
Всего с учетом "8. Строительство инженерных сетей и сооружений, а также объектов жилищно-гражданского назначения в стесненных условиях застроенной части города: ОЗП=1,15; ЭМ=1,15; ЗПМ=1,15; ТЗ=1,15; ТЗМ=1,15" | [8 empty] | 295.54 | 36.2 | 60.89 | 10.09 |  | 3.12 |  | 0.7
Всего с учетом "Индекс инфляции на 3 кв. 2008 г. ОЗП=6,104; ЭМ-ЗПМ=3,433; ЗПМ=6,104; МАТ=4,375" | [8 empty] | 1325.17 | 220.96 | 235.99 | 61.59 |  | 3.12 |  | 0.7
Накладные расходы 122%*0.94 ФОТ (от 282,55) | [8 empty] | 324.03
Сметная прибыль 80%*0.85 ФОТ (от 282,55) | [8 empty] | 192.13
Итого c накладными и см. прибылью | [8 empty] | 1841.33 |  |  |  |  | 3.12 |  | 0.7
Бетонные и железобетонные монолитные конструкции в промышленном строительстве:
Итого Поз. 3 | [8 empty] | 481.04 | 22.54 | 18.68 | 3.2 |  | 2.03 |  | 0.2
Всего с учетом "8. Строительство инженерных сетей и сооружений, а также объектов жилищно-гражданского назначения в стесненных условиях застроенной части города: ОЗП=1,15; ЭМ=1,15; ЗПМ=1,15; ТЗ=1,15; ТЗМ=1,15" | [8 empty] | 487.22 | 25.92 | 21.48 | 3.68 |  | 2.33 |  | 0.23
Всего с учетом "Индекс инфляции на 3 кв. 2008 г. ОЗП=6,104; ЭМ-ЗПМ=3,433; ЗПМ=6,104; МАТ=4,375" | [8 empty] | 2166 | 158.22 | 83.57 | 22.46 |  | 2.33 |  | 0.23
Накладные расходы 105%*0.94 ФОТ (от 180,68) | [8 empty] | 178.33
Сметная прибыль 65%*0.85 ФОТ (от 180,68) | [8 empty] | 99.83
Итого c накладными и см. прибылью | [8 empty] | 2444.16 |  |  |  |  | 2.33 |  | 0.23
Автомобильные дороги:
Итоги по Поз. 4, 7, 9, 11-14, 16-17 НР 142%*0.94 ФОТ; СП 95%*0.85 ФОТ
Итого Поз. 4, 7, 9, 11-14, 16-17 | [8 empty] | 6868.32 | 417.83 | 4220.25 | 478.02 |  | 34.74 |  | 27.51
Всего с учетом "8. Строительство инженерных сетей и сооружений, а также объектов жилищно-гражданского назначения в стесненных условиях застроенной части города: ОЗП=1,15; ЭМ=1,15; ЗПМ=1,15; ТЗ=1,15; ТЗМ=1,15" | [8 empty] | 7564.03 | 480.5 | 4853.29 | 549.72 |  | 39.95 |  | 31.64
Всего с учетом "Индекс инфляции на 3 кв. 2008 г. ОЗП=6,104; ЭМ-ЗПМ=3,433; ЗПМ=6,104; МАТ=4,375" | [8 empty] | 30819.92 | 2932.97 | 18129.65 | 3355.49 |  | 39.95 |  | 31.64
Накладные расходы 142%*0.94 ФОТ (от 6 288,46) | [8 empty] | 8393.84
Сметная прибыль 95%*0.85 ФОТ (от 6 288,46) | [8 empty] | 5077.93
Итого c накладными и см. прибылью | [8 empty] | 44291.69 |  |  |  |  | 39.95 |  | 31.64
Итоги по Поз. 10, 15 НР 142%*0.94 ФОТ; СП 95% ФОТ
Итого Поз. 10, 15 | [8 empty] | 13524.13
Всего с учетом "8. Строительство инженерных сетей и сооружений, а также объектов жилищно-гражданского назначения в стесненных условиях застроенной части города: ОЗП=1,15; ЭМ=1,15; ЗПМ=1,15; ТЗ=1,15; ТЗМ=1,15" | [8 empty] | 13524.13
Всего с учетом "Индекс инфляции на 3 кв. 2008 г. ОЗП=6,104; ЭМ-ЗПМ=3,433; ЗПМ=6,104; МАТ=4,375" | [8 empty] | 59168.07
Накладные расходы 142%*0.94 ФОТ (от 0,00)
Сметная прибыль 95% ФОТ (от 0,00)
Итого c накладными и см. прибылью | [8 empty] | 59168.07
Итого | [8 empty] | 103459.76 |  |  |  |  | 39.95 |  | 31.64
Благоустройство (ремонтно-строительные):
Итого Поз. 5 | [8 empty] | 790.09 | 236.35 | 553.74 | 46.84 |  | 19.98 |  | 3.4
Всего с учетом "8. Строительство инженерных сетей и сооружений, а также объектов жилищно-гражданского назначения в стесненных условиях застроенной части города: ОЗП=1,15; ЭМ=1,15; ЗПМ=1,15; ТЗ=1,15; ТЗМ=1,15" | [8 empty] | 908.6 | 271.8 | 636.8 | 53.87 |  | 22.98 |  | 3.91
Всего с учетом "Индекс инфляции на 3 кв. 2008 г. ОЗП=6,104; ЭМ-ЗПМ=3,433; ЗПМ=6,104; МАТ=4,375" | [8 empty] | 3989.09 | 1659.07 | 2330.02 | 328.82 |  | 22.98 |  | 3.91
Накладные расходы 104%*0.94 ФОТ (от 1 987,89) | [8 empty] | 1943.36
Сметная прибыль 60% ФОТ (от 1 987,89) | [8 empty] | 1192.73
Итого c накладными и см. прибылью | [8 empty] | 7125.18 |  |  |  |  | 22.98 |  | 3.91
Земляные работы, выполняемые ручным способом:
Итоги по Поз. 8 НР 80% ФОТ; СП 45% ФОТ
Итого Поз. 8 | [8 empty] | 805.92
Всего с учетом "8. Строительство инженерных сетей и сооружений, а также объектов жилищно-гражданского назначения в стесненных условиях застроенной части города: ОЗП=1,15; ЭМ=1,15; ЗПМ=1,15; ТЗ=1,15; ТЗМ=1,15" | [8 empty] | 805.92
Всего с учетом "Индекс инфляции на 3 кв. 2008 г. ОЗП=6,104; ЭМ-ЗПМ=3,433; ЗПМ=6,104; МАТ=4,375" | [8 empty] | 3525.9
Накладные расходы 80% ФОТ (от 0,00)
Сметная прибыль 45% ФОТ (от 0,00)
Итого c накладными и см. прибылью | [8 empty] | 3525.9
Итоги по Поз. 6 НР 80%*0.94 ФОТ; СП 45%*0.85 ФОТ
Итого Поз. 6 | [8 empty] | 280.18 | 280.18 |  |  |  | 25.29
Всего с учетом "8. Строительство инженерных сетей и сооружений, а также объектов жилищно-гражданского назначения в стесненных условиях застроенной части города: ОЗП=1,15; ЭМ=1,15; ЗПМ=1,15; ТЗ=1,15; ТЗМ=1,15" | [8 empty] | 322.21 | 322.21 |  |  |  | 29.08
Всего с учетом "Индекс инфляции на 3 кв. 2008 г. ОЗП=6,104; ЭМ-ЗПМ=3,433; ЗПМ=6,104; МАТ=4,375" | [8 empty] | 1966.77 | 1966.77 |  |  |  | 29.08
Накладные расходы 80%*0.94 ФОТ (от 1 966,77) | [8 empty] | 1479.01
Сметная прибыль 45%*0.85 ФОТ (от 1 966,77) | [8 empty] | 752.29
Итого c накладными и см. прибылью | [8 empty] | 4198.07 |  |  |  |  | 29.08
Итого | [8 empty] | 7723.97 |  |  |  |  | 29.08
Озеленение. Защитные лесонасаждения:
Итого Поз. 18, 20-21 | [8 empty] | 13597.37 | 2642.41 | 1502.57 | 174.66 |  | 232.53 |  | 12.77
Всего с учетом "8. Строительство инженерных сетей и сооружений, а также объектов жилищно-гражданского назначения в стесненных условиях застроенной части города: ОЗП=1,15; ЭМ=1,15; ЗПМ=1,15; ТЗ=1,15; ТЗМ=1,15" | [8 empty] | 14219.12 | 3038.77 | 1727.96 | 200.86 |  | 267.41 |  | 14.69
Всего с учетом "Индекс инфляции на 3 кв. 2008 г. ОЗП=6,104; ЭМ-ЗПМ=3,433; ЗПМ=6,104; МАТ=4,375" | [8 empty] | 66371.44 | 18548.65 | 6468.58 | 1226.05 |  | 267.41 |  | 14.69
Накладные расходы 115%*0.94 ФОТ (от 19 774,70) | [8 empty] | 21376.45
Сметная прибыль 90%*0.85 ФОТ (от 19 774,70) | [8 empty] | 15127.65
Итого c накладными и см. прибылью | [8 empty] | 102875.54 |  |  |  |  | 267.41 |  | 14.69
Перевозка грузов автомобильным транспортом:
Итого Поз. 22-23 8. Строительство инженерных сетей и сооружений, а также объектов жилищно-гражданского назначения в стесненных условиях застроенной части города: ОЗП=1,15; ЭМ=1,15; ЗПМ=1,15; ТЗ=1,15; ТЗМ=1,15; Индекс инфляции на 3 кв. 2008 г. ОЗП=6,104; ЭМ-ЗПМ=3,433; ЗПМ=6,104; МАТ=4,375 | [8 empty] | 27478.93 |  | 27478.93 | 3380.64
Итого Поз. 25 8. Строительство инженерных сетей и сооружений, а также объектов жилищно-гражданского назначения в стесненных условиях застроенной части города: ОЗП=1,15; ЭМ=1,15; ЗПМ=1,15; ТЗ=1,15; ТЗМ=1,15; Индекс на перевозку ПЗ=4,555 | [8 empty] | 5218.48 |  | 1145.66
Итого | [8 empty] | 32697.41 |  | 28624.59 | 3380.64
Погрузо-разгрузочные работы при автомобильных перевозках:
Итого Поз. 24 | [8 empty] | 70.15
Всего с учетом "8. Строительство инженерных сетей и сооружений, а также объектов жилищно-гражданского назначения в стесненных условиях застроенной части города: ОЗП=1,15; ЭМ=1,15; ЗПМ=1,15; ТЗ=1,15; ТЗМ=1,15" | [8 empty] | 70.15
Всего с учетом "Индекс на перевозку ПЗ=4,555" | [8 empty] | 319.53
Накладные расходы 100%*0.94 ФОТ (от 0,00)
Сметная прибыль 60% ФОТ (от 0,00)
Итого c накладными и см. прибылью | [8 empty] | 319.53
Итого | [8 empty] | 269174.56 |  |  |  |  | 432.39 |  | 51.17
В том числе:
Материалы | [8 empty] | 116597.91
Машины и механизмы | [8 empty] | 55872.4
ФОТ | [8 empty] | 38868.8
Накладные расходы | [8 empty] | 37460.37
Сметная прибыль | [8 empty] | 24357.78
Непредвиденные затраты 1% | [8 empty] | 2691.75
Итого с непредвиденными | [8 empty] | 271866.31
НДС 18% | [8 empty] | 48935.94
ВСЕГО по смете | [8 empty] | 320802.25 |  |  |  |  | 432.39 |  | 51.17
Составил
Проверил