## Локальная смета
| СОГЛАСОВАНО: | [10 empty] | УТВЕРЖДАЮ:
| _____________________________ | [10 empty] | МУ "Пермское городское
| " _____ " ________________ 200_ г. | [10 empty] | имущественное казначейство"
И.о.директора_________Е.А.Титова
"____" ______________200_ г.
Восстановление нарушенного благоустройства после аварийно-восстановительных работ на объекте-кабельная линия КЛ-0,4 кВ
от ТП-1677 до жилого дома по ул.Сысольская,6
(наименование стройки)
ЛОКАЛЬНЫЙ СМЕТНЫЙ РАСЧЕТ №
(локальная смета)
|  | на | восстановление нарушенного благоустройства
(наименование работ и затрат, наименование объекта)
Основание:
|  |  | Сметная стоимость строительных работ ___________________________________________________________ | [5 empty] | ___________________________44387,91 |  | руб.
|  |  | Средства на оплату труда ___________________________________________________________ | [5 empty] | ___________________________4243,25 |  | руб.
|  |  | Сметная трудоемкость ___________________________________________________________ | [5 empty] | ___________________________________________________________21,08 |  | чел.час
Составлен(а) в текущих (прогнозных) ценах по состоянию на ___3 кв.__2008 г.
№ пп | Обоснование | Наименование | Ед. изм. | Кол. | Стоимость единицы, руб. |  |  |  | Общая стоимость, руб. |  |  |  | Т/з осн. раб.на ед. | Т/з осн. раб. Всего | Т/з мех. на ед. | Т/з мех. Всего
[5 empty] | Всего | В том числе |  |  | Всего | В том числе
[6 empty] | Осн.З/п | Эк.Маш | З/пМех |  | Осн.З/п | Эк.Маш | З/пМех
1 | 2 | 3 | 4 | 5 | 6 | 7 | 8 | 9 | 10 | 11 | 12 | 13 | 14 | 15 | 16 | 17
Раздел 1. Благоустройство
Восстановление отмостки
1 | ТЕР01-02-027-05 | Планировка площадей ручным способом, группа грунтов: 2 | 1000 м2 спланированной площади | 0.002 | 1494.45 | 1494.45 |  |  | 2.99 | 2.99 |  |  | 123 | 0.25
2 | ТЕР08-01-002-02 | Устройство основания под отмостку: щебеночного | 1 м3 основания | 0.001 | 250.34 | 27.86 | 46.86 | 7.76 | 0.25 | 0.03 | 0.05 | 0.01 | 2.4 |  | 0.54
3 | ТЕР06-01-001-01 | Устройство бетонной подготовки | 100 м3 бетона, бутобетона и железобетона в деле | 0.001 | 42570.18 | 1994.4 | 1652.8 | 282.96 | 42.57 | 1.99 | 1.65 | 0.28 | 180 | 0.18 | 18 | 0.02
4 | ТЕР27-02-010-02 | Установка бортовых камней бетонных при других видах покрытий | 100 м бортового камня | 0.01 | 10791 | 916 | 78.84 | 10.69 | 107.91 | 9.16 | 0.79 | 0.11 | 76.08 | 0.76 | 0.72 | 0.01
Восстановление асфальтового покрытия
5 | ТЕР27-06-007-01 | Нарезка швов в бетоне затвердевшем | 100 м шва | 0.36 | 3517.19 | 95.12 | 2884.32 | 327.02 | 1266.19 | 34.24 | 1038.36 | 117.73 | 8.5 | 3.06 | 18.46 | 6.65
6 | ТЕРр68-12-04 | Разборка покрытий и оснований: асфальтобетонных с помощью молотков отбойных | 100 м3 конструкций | 0.0032 | 9623.46 | 2878.83 | 6744.63 | 570.58 | 30.8 | 9.21 | 21.59 | 1.83 | 243.35 | 0.78 | 41.39 | 0.13
7 | ТЕР01-02-057-02 | Разработка грунта вручную в траншеях глубиной до 2 м без креплений с откосами, группа грунтов: 2-выемка слежавшегося щебня | 100 м3 грунта | 0.041 | 1706.32 | 1706.32 |  |  | 69.96 | 69.96 |  |  | 154 | 6.31
8 | ТЕР47-01-001-04 | Очистка участка от мусора | 100 м2 | 0.44 | 43.32 | 43.32 |  |  | 19.06 | 19.06 |  |  | 3.91 | 1.72
9 | ТЕР27-04-001-04 | Устройство подстилающих и выравнивающих слоев оснований из щебня | 100 м3 материала основания (в плотном теле) | 0.041 | 3695.77 | 278.43 | 3378.84 | 356.06 | 151.53 | 11.42 | 138.53 | 14.6 | 24.19 | 0.99 | 20.6 | 0.84
10 | СЦМ-408-0006-1 | Щебень из природного камня для строительных работ марка М1200, фракция 10-20 мм для дорожного строительства | м3 | 4.1 | 181.9 |  |  |  | 745.79
11 | ТЕР27-06-026-01 | Розлив вяжущих материалов | 1 т | 0.0256 | 1988.03 |  | 48.44 | 10.38 | 50.89 |  | 1.24 | 0.27 |  |  | 0.66 | 0.02
12 | ТЕР27-06-020-20 | Устройство покрытия толщиной 4 см из горячих асфальтобетонных смесей плотных мелкозернистых типа Б, марки 1, плотность каменных материалов 3 т/м3 и более | 1000 м2 покрытия | 0.032 | 44302.18 | 523.94 | 2445.24 | 307.63 | 1417.67 | 16.77 | 78.25 | 9.84 | 38.3 | 1.23 | 19.12 | 0.61
13 | ТЕР27-06-021-20 | При изменении толщины покрытия на 0,5 см добавлять к расценке 27-06-020-20 до толщ.слоя 5 см | 1000 м2 покрытия | 0.032 | 10327.52 | 2.46 | 0.46 |  | 330.48 | 0.08 | 0.01 |  | 0.18 | 0.01
14 | СЦМ-410-0002 | Смеси асфальтобетонные дорожные, аэродромные и асфальтобетон (горячие и теплые для плотного асфальтобетона мелко и крупнозернистые, песчаные), марка: 1, тип Б | т | -4.0832 | 403.1 |  |  |  | -1645.94
15 | СЦМ-410-0051 | Асфальт литой (жесткий) для верхних слоев покрытий презжей части, тип 1 | т | 4.0832 | 558.95 |  |  |  | 2282.3
16 | ТЕР27-02-010-02 | Установка бортовых камней бетонных при других видах покрытий | 100 м бортового камня | 0.01 | 10791 | 916 | 78.84 | 10.69 | 107.91 | 9.16 | 0.79 | 0.11 | 76.08 | 0.76 | 0.72 | 0.01
17 | ТЕР01-02-027-05 | Планировка площадей ручным способом, группа грунтов: 2 | 1000 м2 спланированной площади | 0.012 | 1494.45 | 1494.45 |  |  | 17.93 | 17.93 |  |  | 123 | 1.48
18 | ТЕРр68-09-01 | Исправление профиля оснований: щебеночных с добавлением нового материала | 1000 м2 площади основания | 0.009 | 17361.1 | 1004.71 | 6654 | 874.04 | 156.25 | 9.04 | 59.89 | 7.87 | 87.29 | 0.79 | 56.89 | 0.51
19 | СЦЭМ-400051 | Автомобили-КАМАЗ-5511-перевоз механизмов на место работы и обратно | м-час | 8 | 76.96 |  | 76.96 | 30.1 | 615.68 |  | 615.68 | 240.8
20 | СЦЭМ-400302 | Спецавтомашины типа УАЗ для перевозки рабочих | м-час | 16 | 83.66 |  | 83.66 |  | 1338.56 |  | 1338.56
Итого прямые затраты по разделу в ценах 2001г. | [8 empty] | 7108.78 | 211.04 | 3295.39 | 393.45 |  | 18.32 |  | 8.8
Итого прямые затраты по разделу с учетом коэффициентов к итогам | [8 empty] | 31460.28 | 1481.38 | 14218.62 | 2761.87 |  | 21.08 |  | 10.12
Накладные расходы | [8 empty] | 2926.22
Сметная прибыль | [8 empty] | 1739.86
Итоги по разделу 1 Благоустройство :
Земляные работы, выполняемые по другим видам работ (подготовительным, сопутствующим, укрепительным):
Итого Поз. 1, 17 | [8 empty] | 20.92 | 20.92 |  |  |  | 1.73
Всего с учетом "8. Строительство инженерных сетей и сооружений, а также объектов жилищно-гражданского назначения в стесненных условиях застроенной части города: ОЗП=1,15; ЭМ=1,15; ЗПМ=1,15; ТЗ=1,15; ТЗМ=1,15" | [8 empty] | 24.06 | 24.06 |  |  |  | 1.99
Всего с учетом "Индекс инфляции на 3кв.2008 г. ОЗП=6,104; ЭМ-ЗПМ=3,433; ЗПМ=6,104; МАТ=4,375" | [8 empty] | 146.86 | 146.86 |  |  |  | 1.99
Накладные расходы 80%*0.94 ФОТ (от 146,86) | [8 empty] | 110.44
Сметная прибыль 45%*0.85 ФОТ (от 146,86) | [8 empty] | 56.17
Итого c накладными и см. прибылью | [8 empty] | 313.47 |  |  |  |  | 1.99
Конструкции из кирпича и блоков:
Итого Поз. 2 | [8 empty] | 0.25 | 0.03 | 0.05 | 0.01
Всего с учетом "8. Строительство инженерных сетей и сооружений, а также объектов жилищно-гражданского назначения в стесненных условиях застроенной части города: ОЗП=1,15; ЭМ=1,15; ЗПМ=1,15; ТЗ=1,15; ТЗМ=1,15" | [8 empty] | 0.26 | 0.03 | 0.06 | 0.01
Всего с учетом "Индекс инфляции на 3кв.2008 г. ОЗП=6,104; ЭМ-ЗПМ=3,433; ЗПМ=6,104; МАТ=4,375" | [8 empty] | 1.15 | 0.18 | 0.23 | 0.06
Накладные расходы 122%*0.94 ФОТ (от 0,24) | [8 empty] | 0.28
Сметная прибыль 80%*0.85 ФОТ (от 0,24) | [8 empty] | 0.16
Итого c накладными и см. прибылью | [8 empty] | 1.59
Бетонные и железобетонные монолитные конструкции в промышленном строительстве:
Итого Поз. 3 | [8 empty] | 42.57 | 1.99 | 1.65 | 0.28 |  | 0.18 |  | 0.02
Всего с учетом "8. Строительство инженерных сетей и сооружений, а также объектов жилищно-гражданского назначения в стесненных условиях застроенной части города: ОЗП=1,15; ЭМ=1,15; ЗПМ=1,15; ТЗ=1,15; ТЗМ=1,15" | [8 empty] | 43.12 | 2.29 | 1.9 | 0.32 |  | 0.21 |  | 0.02
Всего с учетом "Индекс инфляции на 3кв.2008 г. ОЗП=6,104; ЭМ-ЗПМ=3,433; ЗПМ=6,104; МАТ=4,375" | [8 empty] | 191.68 | 13.98 | 7.38 | 1.95 |  | 0.21 |  | 0.02
Накладные расходы 105%*0.94 ФОТ (от 15,93) | [8 empty] | 15.72
Сметная прибыль 65%*0.85 ФОТ (от 15,93) | [8 empty] | 8.8
Итого c накладными и см. прибылью | [8 empty] | 216.2 |  |  |  |  | 0.21 |  | 0.02
Автомобильные дороги:
Итоги по Поз. 4-5, 9, 11-14, 16 НР 142%*0.94 ФОТ; СП 95%*0.85 ФОТ
Итого Поз. 4-5, 9, 11-14, 16 | [8 empty] | 1786.64 | 80.83 | 1257.97 | 142.66 |  | 6.81 |  | 8.14
Всего с учетом "8. Строительство инженерных сетей и сооружений, а также объектов жилищно-гражданского назначения в стесненных условиях застроенной части города: ОЗП=1,15; ЭМ=1,15; ЗПМ=1,15; ТЗ=1,15; ТЗМ=1,15" | [8 empty] | 1987.46 | 92.95 | 1446.67 | 164.06 |  | 7.83 |  | 9.36
Всего с учетом "Индекс инфляции на 3кв.2008 г. ОЗП=6,104; ЭМ-ЗПМ=3,433; ЗПМ=6,104; МАТ=4,375" | [8 empty] | 7931.29 | 567.37 | 5404.62 | 1001.42 |  | 7.83 |  | 9.36
Накладные расходы 142%*0.94 ФОТ (от 1 568,79) | [8 empty] | 2094.02
Сметная прибыль 95%*0.85 ФОТ (от 1 568,79) | [8 empty] | 1266.8
Итого c накладными и см. прибылью | [8 empty] | 11292.11 |  |  |  |  | 7.83 |  | 9.36
Итоги по Поз. 10, 15 НР 142%*0.94 ФОТ; СП 95% ФОТ
Итого Поз. 10, 15 | [8 empty] | 3028.09
Всего с учетом "8. Строительство инженерных сетей и сооружений, а также объектов жилищно-гражданского назначения в стесненных условиях застроенной части города: ОЗП=1,15; ЭМ=1,15; ЗПМ=1,15; ТЗ=1,15; ТЗМ=1,15" | [8 empty] | 3028.09
Всего с учетом "Индекс инфляции на 3кв.2008 г. ОЗП=6,104; ЭМ-ЗПМ=3,433; ЗПМ=6,104; МАТ=4,375" | [8 empty] | 13247.89
Накладные расходы 142%*0.94 ФОТ (от 0,00)
Сметная прибыль 95% ФОТ (от 0,00)
Итого c накладными и см. прибылью | [8 empty] | 13247.89
Итого | [8 empty] | 24540 |  |  |  |  | 7.83 |  | 9.36
Благоустройство (ремонтно-строительные):
Итого Поз. 6, 18 | [8 empty] | 187.05 | 18.25 | 81.48 | 9.7 |  | 1.57 |  | 0.64
Всего с учетом "8. Строительство инженерных сетей и сооружений, а также объектов жилищно-гражданского назначения в стесненных условиях застроенной части города: ОЗП=1,15; ЭМ=1,15; ЗПМ=1,15; ТЗ=1,15; ТЗМ=1,15" | [8 empty] | 202.01 | 20.99 | 93.7 | 11.16 |  | 1.81 |  | 0.74
Всего с учетом "Индекс инфляции на 3кв.2008 г. ОЗП=6,104; ЭМ-ЗПМ=3,433; ЗПМ=6,104; МАТ=4,375" | [8 empty] | 861.63 | 128.12 | 351.48 | 68.12 |  | 1.81 |  | 0.74
Накладные расходы 104%*0.94 ФОТ (от 196,24) | [8 empty] | 191.84
Сметная прибыль 60% ФОТ (от 196,24) | [8 empty] | 117.74
Итого c накладными и см. прибылью | [8 empty] | 1171.21 |  |  |  |  | 1.81 |  | 0.74
Земляные работы, выполняемые ручным способом:
Итого Поз. 7 | [8 empty] | 69.96 | 69.96 |  |  |  | 6.31
Всего с учетом "8. Строительство инженерных сетей и сооружений, а также объектов жилищно-гражданского назначения в стесненных условиях застроенной части города: ОЗП=1,15; ЭМ=1,15; ЗПМ=1,15; ТЗ=1,15; ТЗМ=1,15" | [8 empty] | 80.45 | 80.45 |  |  |  | 7.26
Всего с учетом "Индекс инфляции на 3кв.2008 г. ОЗП=6,104; ЭМ-ЗПМ=3,433; ЗПМ=6,104; МАТ=4,375" | [8 empty] | 491.07 | 491.07 |  |  |  | 7.26
Накладные расходы 80%*0.94 ФОТ (от 491,07) | [8 empty] | 369.28
Сметная прибыль 45%*0.85 ФОТ (от 491,07) | [8 empty] | 187.83
Итого c накладными и см. прибылью | [8 empty] | 1048.18 |  |  |  |  | 7.26
Озеленение. Защитные лесонасаждения:
Итого Поз. 8 | [8 empty] | 19.06 | 19.06 |  |  |  | 1.72
Всего с учетом "8. Строительство инженерных сетей и сооружений, а также объектов жилищно-гражданского назначения в стесненных условиях застроенной части города: ОЗП=1,15; ЭМ=1,15; ЗПМ=1,15; ТЗ=1,15; ТЗМ=1,15" | [8 empty] | 21.92 | 21.92 |  |  |  | 1.98
Всего с учетом "Индекс инфляции на 3кв.2008 г. ОЗП=6,104; ЭМ-ЗПМ=3,433; ЗПМ=6,104; МАТ=4,375" | [8 empty] | 133.8 | 133.8 |  |  |  | 1.98
Накладные расходы 115%*0.94 ФОТ (от 133,80) | [8 empty] | 144.64
Сметная прибыль 90%*0.85 ФОТ (от 133,80) | [8 empty] | 102.36
Итого c накладными и см. прибылью | [8 empty] | 380.8 |  |  |  |  | 1.98
Перевозка грузов автомобильным транспортом:
Итого Поз. 19-20 | [8 empty] | 1954.24 |  | 1954.24 | 240.8
Всего с учетом "8. Строительство инженерных сетей и сооружений, а также объектов жилищно-гражданского назначения в стесненных условиях застроенной части города: ОЗП=1,15; ЭМ=1,15; ЗПМ=1,15; ТЗ=1,15; ТЗМ=1,15" | [8 empty] | 2247.38 |  | 2247.38 | 276.92
Всего с учетом "Индекс инфляции на 3кв.2008 г. ОЗП=6,104; ЭМ-ЗПМ=3,433; ЗПМ=6,104; МАТ=4,375" | [8 empty] | 8454.91 |  | 8454.91 | 1690.32
Итого | [8 empty] | 36126.36 |  |  |  |  | 21.08 |  | 10.12
В том числе:
Материалы | [8 empty] | 15760.28
Машины и механизмы | [8 empty] | 14218.62
ФОТ | [8 empty] | 4243.25
Накладные расходы | [8 empty] | 2926.22
Сметная прибыль | [8 empty] | 1739.86
Итого по разделу 1 Благоустройство | [8 empty] | 36126.36 |  |  |  |  | 21.08 |  | 10.12
Раздел 2. Перевозка
21 | СЦП1-3-26 | Погрузочные работы при автомобильных перевозках: Мусор строительный | за т груза | 7.956 | 1.78 |  |  |  | 14.16
22 | СЦП3-3-30-1 | Перевозка навалочных грузов автомобилями-самосвалами (работающими вне карьеров), расстояние перевозки 30 км: класс груза 1 | 1 т | 7.956 | 25.28 |  | 25.28 |  | 201.13 |  | 201.13
Итого прямые затраты по разделу в ценах 2001г. | [8 empty] | 215.29 |  | 201.13
Итого прямые затраты по разделу с учетом коэффициентов к итогам | [8 empty] | 1118.07 |  | 231.3
Итоги по разделу 2 Перевозка :
Погрузо-разгрузочные работы при автомобильных перевозках:
Итого Поз. 21 | [8 empty] | 14.16
Всего с учетом "8. Строительство инженерных сетей и сооружений, а также объектов жилищно-гражданского назначения в стесненных условиях застроенной части города: ОЗП=1,15; ЭМ=1,15; ЗПМ=1,15; ТЗ=1,15; ТЗМ=1,15" | [8 empty] | 14.16
Всего с учетом "Индекс на перевозку ПЗ=4,555" | [8 empty] | 64.5
Накладные расходы 100%*0.94 ФОТ (от 0,00)
Сметная прибыль 60% ФОТ (от 0,00)
Итого c накладными и см. прибылью | [8 empty] | 64.5
Перевозка грузов автомобильным транспортом:
Итого Поз. 22 | [8 empty] | 201.13 |  | 201.13
Всего с учетом "8. Строительство инженерных сетей и сооружений, а также объектов жилищно-гражданского назначения в стесненных условиях застроенной части города: ОЗП=1,15; ЭМ=1,15; ЗПМ=1,15; ТЗ=1,15; ТЗМ=1,15" | [8 empty] | 231.3 |  | 231.3
Всего с учетом "Индекс на перевозку ПЗ=4,555" | [8 empty] | 1053.57 |  | 231.3
Итого | [8 empty] | 1118.07
В том числе:
Машины и механизмы | [8 empty] | 231.3
Итого по разделу 2 Перевозка | [8 empty] | 1118.07
ИТОГИ ПО СМЕТЕ:
Итого прямые затраты по смете в ценах 2001г. | [8 empty] | 7324.07 | 211.04 | 3496.52 | 393.45 |  | 18.32 |  | 8.8
Итого прямые затраты по смете с учетом коэффициентов к итогам | [8 empty] | 32578.35 | 1481.38 | 14449.92 | 2761.87 |  | 21.08 |  | 10.12
Накладные расходы | [8 empty] | 2926.22
Сметная прибыль | [8 empty] | 1739.86
Итоги по смете:
Земляные работы, выполняемые по другим видам работ (подготовительным, сопутствующим, укрепительным):
Итого Поз. 1, 17 | [8 empty] | 20.92 | 20.92 |  |  |  | 1.73
Всего с учетом "8. Строительство инженерных сетей и сооружений, а также объектов жилищно-гражданского назначения в стесненных условиях застроенной части города: ОЗП=1,15; ЭМ=1,15; ЗПМ=1,15; ТЗ=1,15; ТЗМ=1,15" | [8 empty] | 24.06 | 24.06 |  |  |  | 1.99
Всего с учетом "Индекс инфляции на 3кв.2008 г. ОЗП=6,104; ЭМ-ЗПМ=3,433; ЗПМ=6,104; МАТ=4,375" | [8 empty] | 146.86 | 146.86 |  |  |  | 1.99
Накладные расходы 80%*0.94 ФОТ (от 146,86) | [8 empty] | 110.44
Сметная прибыль 45%*0.85 ФОТ (от 146,86) | [8 empty] | 56.17
Итого c накладными и см. прибылью | [8 empty] | 313.47 |  |  |  |  | 1.99
Конструкции из кирпича и блоков:
Итого Поз. 2 | [8 empty] | 0.25 | 0.03 | 0.05 | 0.01
Всего с учетом "8. Строительство инженерных сетей и сооружений, а также объектов жилищно-гражданского назначения в стесненных условиях застроенной части города: ОЗП=1,15; ЭМ=1,15; ЗПМ=1,15; ТЗ=1,15; ТЗМ=1,15" | [8 empty] | 0.26 | 0.03 | 0.06 | 0.01
Всего с учетом "Индекс инфляции на 3кв.2008 г. ОЗП=6,104; ЭМ-ЗПМ=3,433; ЗПМ=6,104; МАТ=4,375" | [8 empty] | 1.15 | 0.18 | 0.23 | 0.06
Накладные расходы 122%*0.94 ФОТ (от 0,24) | [8 empty] | 0.28
Сметная прибыль 80%*0.85 ФОТ (от 0,24) | [8 empty] | 0.16
Итого c накладными и см. прибылью | [8 empty] | 1.59
Бетонные и железобетонные монолитные конструкции в промышленном строительстве:
Итого Поз. 3 | [8 empty] | 42.57 | 1.99 | 1.65 | 0.28 |  | 0.18 |  | 0.02
Всего с учетом "8. Строительство инженерных сетей и сооружений, а также объектов жилищно-гражданского назначения в стесненных условиях застроенной части города: ОЗП=1,15; ЭМ=1,15; ЗПМ=1,15; ТЗ=1,15; ТЗМ=1,15" | [8 empty] | 43.12 | 2.29 | 1.9 | 0.32 |  | 0.21 |  | 0.02
Всего с учетом "Индекс инфляции на 3кв.2008 г. ОЗП=6,104; ЭМ-ЗПМ=3,433; ЗПМ=6,104; МАТ=4,375" | [8 empty] | 191.68 | 13.98 | 7.38 | 1.95 |  | 0.21 |  | 0.02
Накладные расходы 105%*0.94 ФОТ (от 15,93) | [8 empty] | 15.72
Сметная прибыль 65%*0.85 ФОТ (от 15,93) | [8 empty] | 8.8
Итого c накладными и см. прибылью | [8 empty] | 216.2 |  |  |  |  | 0.21 |  | 0.02
Автомобильные дороги:
Итоги по Поз. 4-5, 9, 11-14, 16 НР 142%*0.94 ФОТ; СП 95%*0.85 ФОТ
Итого Поз. 4-5, 9, 11-14, 16 | [8 empty] | 1786.64 | 80.83 | 1257.97 | 142.66 |  | 6.81 |  | 8.14
Всего с учетом "8. Строительство инженерных сетей и сооружений, а также объектов жилищно-гражданского назначения в стесненных условиях застроенной части города: ОЗП=1,15; ЭМ=1,15; ЗПМ=1,15; ТЗ=1,15; ТЗМ=1,15" | [8 empty] | 1987.46 | 92.95 | 1446.67 | 164.06 |  | 7.83 |  | 9.36
Всего с учетом "Индекс инфляции на 3кв.2008 г. ОЗП=6,104; ЭМ-ЗПМ=3,433; ЗПМ=6,104; МАТ=4,375" | [8 empty] | 7931.29 | 567.37 | 5404.62 | 1001.42 |  | 7.83 |  | 9.36
Накладные расходы 142%*0.94 ФОТ (от 1 568,79) | [8 empty] | 2094.02
Сметная прибыль 95%*0.85 ФОТ (от 1 568,79) | [8 empty] | 1266.8
Итого c накладными и см. прибылью | [8 empty] | 11292.11 |  |  |  |  | 7.83 |  | 9.36
Итоги по Поз. 10, 15 НР 142%*0.94 ФОТ; СП 95% ФОТ
Итого Поз. 10, 15 | [8 empty] | 3028.09
Всего с учетом "8. Строительство инженерных сетей и сооружений, а также объектов жилищно-гражданского назначения в стесненных условиях застроенной части города: ОЗП=1,15; ЭМ=1,15; ЗПМ=1,15; ТЗ=1,15; ТЗМ=1,15" | [8 empty] | 3028.09
Всего с учетом "Индекс инфляции на 3кв.2008 г. ОЗП=6,104; ЭМ-ЗПМ=3,433; ЗПМ=6,104; МАТ=4,375" | [8 empty] | 13247.89
Накладные расходы 142%*0.94 ФОТ (от 0,00)
Сметная прибыль 95% ФОТ (от 0,00)
Итого c накладными и см. прибылью | [8 empty] | 13247.89
Итого | [8 empty] | 24540 |  |  |  |  | 7.83 |  | 9.36
Благоустройство (ремонтно-строительные):
Итого Поз. 6, 18 | [8 empty] | 187.05 | 18.25 | 81.48 | 9.7 |  | 1.57 |  | 0.64
Всего с учетом "8. Строительство инженерных сетей и сооружений, а также объектов жилищно-гражданского назначения в стесненных условиях застроенной части города: ОЗП=1,15; ЭМ=1,15; ЗПМ=1,15; ТЗ=1,15; ТЗМ=1,15" | [8 empty] | 202.01 | 20.99 | 93.7 | 11.16 |  | 1.81 |  | 0.74
Всего с учетом "Индекс инфляции на 3кв.2008 г. ОЗП=6,104; ЭМ-ЗПМ=3,433; ЗПМ=6,104; МАТ=4,375" | [8 empty] | 861.63 | 128.12 | 351.48 | 68.12 |  | 1.81 |  | 0.74
Накладные расходы 104%*0.94 ФОТ (от 196,24) | [8 empty] | 191.84
Сметная прибыль 60% ФОТ (от 196,24) | [8 empty] | 117.74
Итого c накладными и см. прибылью | [8 empty] | 1171.21 |  |  |  |  | 1.81 |  | 0.74
Земляные работы, выполняемые ручным способом:
Итого Поз. 7 | [8 empty] | 69.96 | 69.96 |  |  |  | 6.31
Всего с учетом "8. Строительство инженерных сетей и сооружений, а также объектов жилищно-гражданского назначения в стесненных условиях застроенной части города: ОЗП=1,15; ЭМ=1,15; ЗПМ=1,15; ТЗ=1,15; ТЗМ=1,15" | [8 empty] | 80.45 | 80.45 |  |  |  | 7.26
Всего с учетом "Индекс инфляции на 3кв.2008 г. ОЗП=6,104; ЭМ-ЗПМ=3,433; ЗПМ=6,104; МАТ=4,375" | [8 empty] | 491.07 | 491.07 |  |  |  | 7.26
Накладные расходы 80%*0.94 ФОТ (от 491,07) | [8 empty] | 369.28
Сметная прибыль 45%*0.85 ФОТ (от 491,07) | [8 empty] | 187.83
Итого c накладными и см. прибылью | [8 empty] | 1048.18 |  |  |  |  | 7.26
Озеленение. Защитные лесонасаждения:
Итого Поз. 8 | [8 empty] | 19.06 | 19.06 |  |  |  | 1.72
Всего с учетом "8. Строительство инженерных сетей и сооружений, а также объектов жилищно-гражданского назначения в стесненных условиях застроенной части города: ОЗП=1,15; ЭМ=1,15; ЗПМ=1,15; ТЗ=1,15; ТЗМ=1,15" | [8 empty] | 21.92 | 21.92 |  |  |  | 1.98
Всего с учетом "Индекс инфляции на 3кв.2008 г. ОЗП=6,104; ЭМ-ЗПМ=3,433; ЗПМ=6,104; МАТ=4,375" | [8 empty] | 133.8 | 133.8 |  |  |  | 1.98
Накладные расходы 115%*0.94 ФОТ (от 133,80) | [8 empty] | 144.64
Сметная прибыль 90%*0.85 ФОТ (от 133,80) | [8 empty] | 102.36
Итого c накладными и см. прибылью | [8 empty] | 380.8 |  |  |  |  | 1.98
Перевозка грузов автомобильным транспортом:
Итого Поз. 19-20 8. Строительство инженерных сетей и сооружений, а также объектов жилищно-гражданского назначения в стесненных условиях застроенной части города: ОЗП=1,15; ЭМ=1,15; ЗПМ=1,15; ТЗ=1,15; ТЗМ=1,15; Индекс инфляции на 3кв.2008 г. ОЗП=6,104; ЭМ-ЗПМ=3,433; ЗПМ=6,104; МАТ=4,375 | [8 empty] | 8454.91 |  | 8454.91 | 1690.32
Итого Поз. 22 8. Строительство инженерных сетей и сооружений, а также объектов жилищно-гражданского назначения в стесненных условиях застроенной части города: ОЗП=1,15; ЭМ=1,15; ЗПМ=1,15; ТЗ=1,15; ТЗМ=1,15; Индекс на перевозку ПЗ=4,555 | [8 empty] | 1053.57 |  | 231.3
Итого | [8 empty] | 9508.48 |  | 8686.21 | 1690.32
Погрузо-разгрузочные работы при автомобильных перевозках:
Итого Поз. 21 | [8 empty] | 14.16
Всего с учетом "8. Строительство инженерных сетей и сооружений, а также объектов жилищно-гражданского назначения в стесненных условиях застроенной части города: ОЗП=1,15; ЭМ=1,15; ЗПМ=1,15; ТЗ=1,15; ТЗМ=1,15" | [8 empty] | 14.16
Всего с учетом "Индекс на перевозку ПЗ=4,555" | [8 empty] | 64.5
Накладные расходы 100%*0.94 ФОТ (от 0,00)
Сметная прибыль 60% ФОТ (от 0,00)
Итого c накладными и см. прибылью | [8 empty] | 64.5
Итого | [8 empty] | 37244.43 |  |  |  |  | 21.08 |  | 10.12
В том числе:
Материалы | [8 empty] | 15760.28
Машины и механизмы | [8 empty] | 14449.92
ФОТ | [8 empty] | 4243.25
Накладные расходы | [8 empty] | 2926.22
Сметная прибыль | [8 empty] | 1739.86
Непредвиденные затраты 1% | [8 empty] | 372.44
Итого с непредвиденными | [8 empty] | 37616.87
НДС 18% | [8 empty] | 6771.04
ВСЕГО по смете | [8 empty] | 44387.91 |  |  |  |  | 21.08 |  | 10.12
Составил
Проверил