## Локальная смета
| СОГЛАСОВАНО: | [10 empty] | УТВЕРЖДАЮ:
| _____________________________ | [10 empty] | МУ "Пермское городское
| " _____ " ________________ 200_ г. | [10 empty] | имущественное казначейство"
И.О.директора_________Е.А.Титова
"____" ______________200_ г.
Восстановление нарушенного благоустройства после аварийно-восстановительных работ на объекте-кабельная линия КЛ-0,4 кВ
от ТП-2054 до жилого дома по ул.Крупской,32
(наименование стройки)
ЛОКАЛЬНЫЙ СМЕТНЫЙ РАСЧЕТ №
(локальная смета)
|  | на | восстановление нарушенного благоустройства
(наименование работ и затрат, наименование объекта)
Основание:
|  |  | Сметная стоимость строительных работ ___________________________________________________________ | [5 empty] | ___________________________81764,96 |  | руб.
|  |  | Средства на оплату труда ___________________________________________________________ | [5 empty] | ___________________________6470,73 |  | руб.
|  |  | Сметная трудоемкость ___________________________________________________________ | [5 empty] | ___________________________________________________________56,11 |  | чел.час
Составлен(а) в текущих (прогнозных) ценах по состоянию на __3 кв.___2008 г.
№ пп | Обоснование | Наименование | Ед. изм. | Кол. | Стоимость единицы, руб. |  |  |  | Общая стоимость, руб. |  |  |  | Т/з осн. раб.на ед. | Т/з осн. раб. Всего | Т/з мех. на ед. | Т/з мех. Всего
[5 empty] | Всего | В том числе |  |  | Всего | В том числе
[6 empty] | Осн.З/п | Эк.Маш | З/пМех |  | Осн.З/п | Эк.Маш | З/пМех
1 | 2 | 3 | 4 | 5 | 6 | 7 | 8 | 9 | 10 | 11 | 12 | 13 | 14 | 15 | 16 | 17
Раздел 1. Благоустройство
Восстановление асфальтового покрытия
1 | ТЕР27-06-007-01 | Нарезка швов в бетоне затвердевшем | 100 м шва | 0.03 | 3517.19 | 95.12 | 2884.32 | 327.02 | 105.52 | 2.85 | 86.53 | 9.81 | 8.5 | 0.26 | 18.46 | 0.55
2 | ТЕРр68-12-04 | Разборка покрытий и оснований: асфальтобетонных с помощью молотков отбойных | 100 м3 конструкций | 0.005 | 9623.46 | 2878.83 | 6744.63 | 570.58 | 48.12 | 14.39 | 33.73 | 2.85 | 243.35 | 1.22 | 41.39 | 0.21
3 | ТЕР01-02-057-02 | Разработка грунта вручную в траншеях глубиной до 2 м без креплений с откосами, группа грунтов: 2-выемка слежавшегося щебня и грунта | 100 м3 грунта | 0.081 | 1706.32 | 1706.32 |  |  | 138.21 | 138.21 |  |  | 154 | 12.47
4 | ТЕР27-04-001-02 | Устройство подстилающих и выравнивающих слоев оснований из песчано-гравийной смеси, дресвы | 100 м3 материала основания (в плотном теле) | 0.072 | 2481.37 | 179.21 | 2263.66 | 239.81 | 178.66 | 12.9 | 162.98 | 17.27 | 15.72 | 1.13 | 14.81 | 1.07
5 | СЦМ-408-0200 | Смесь песчано-гравийная природная | м3 | 7.2 | 74.92 |  |  |  | 539.42
6 | ТЕР27-04-001-04 | Устройство подстилающих и выравнивающих слоев оснований из щебня | 100 м3 материала основания (в плотном теле) | 0.141 | 3695.77 | 278.43 | 3378.84 | 356.06 | 521.1 | 39.26 | 476.42 | 50.2 | 24.19 | 3.41 | 20.6 | 2.9
6.1 | СЦМ-408-0006-1 | Щебень из природного камня для строительных работ марка М1200, фракция 10-20 мм для дорожного строительства | м3 | 14.1 | 181.9 |  |  |  | 2564.79
8 | ТЕР27-06-026-01 | Розлив вяжущих материалов | 1 т | 0.0648 | 1988.03 |  | 48.44 | 10.38 | 128.82 |  | 3.14 | 0.67 |  |  | 0.66 | 0.04
10 | ТЕР27-06-020-20 | Устройство покрытия толщиной 4 см из горячих асфальтобетонных смесей плотных мелкозернистых типа Б, марки 1, плотность каменных материалов 3 т/м3 и более | 1000 м2 покрытия | 0.081 | 44302.18 | 523.94 | 2445.24 | 307.63 | 3588.48 | 42.44 | 198.06 | 24.92 | 38.3 | 3.1 | 19.12 | 1.55
10.1 | ТЕР27-06-021-20 | При изменении толщины покрытия на 0,5 см добавлять к расценке 27-06-020-20 до толщ.слоя 5 см | 1000 м2 покрытия | 0.081 | 10327.52 | 2.46 | 0.46 |  | 836.53 | 0.2 | 0.04 |  | 0.18 | 0.01
11 | СЦМ-410-0002 | Смеси асфальтобетонные дорожные, аэродромные и асфальтобетон (горячие и теплые для плотного асфальтобетона мелко и крупнозернистые, песчаные), марка: 1, тип Б | т | -10.336 | 403.1 |  |  |  | -4166.44
12 | СЦМ-410-0051 | Асфальт литой (жесткий) для верхних слоев покрытий презжей части, тип 1 | т | 10.336 | 558.95 |  |  |  | 5777.31
13 | ТЕР01-02-027-05 | Планировка площадей ручным способом, группа грунтов: 2 | 1000 м2 спланированной площади | 0.161 | 1494.45 | 1494.45 |  |  | 240.61 | 240.61 |  |  | 123 | 19.8
14 | ТЕР47-01-001-04 | Очистка участка от мусора | 100 м2 | 1.61 | 43.32 | 43.32 |  |  | 69.75 | 69.75 |  |  | 3.91 | 6.3
Восстановление отмостки
14.1 | ТЕР01-02-027-05 | Планировка площадей ручным способом, группа грунтов: 2 | 1000 м2 спланированной площади | 0.002 | 1494.45 | 1494.45 |  |  | 2.99 | 2.99 |  |  | 123 | 0.25
15 | ТЕР08-01-002-02 | Устройство основания под отмостку: щебеночного | 1 м3 основания | 0.2 | 250.34 | 27.86 | 46.86 | 7.76 | 50.07 | 5.57 | 9.37 | 1.55 | 2.4 | 0.48 | 0.54 | 0.11
16 | ТЕР06-01-001-01 | Устройство бетонной отмостки | 100 м3 бетона, бутобетона и железобетона в деле | 0.002 | 42570.18 | 1994.4 | 1652.8 | 282.96 | 85.14 | 3.99 | 3.31 | 0.57 | 180 | 0.36 | 18 | 0.04
17 | СЦЭМ-400051 | Автомобили-КАМАЗ-5511-перевоз механизмов на место работы и обратно | м-час | 8 | 76.96 |  | 76.96 | 30.1 | 615.68 |  | 615.68 | 240.8
18 | СЦЭМ-400302 | Спецавтомашины типа УАЗ для перевозки рабочих | м-час | 24 | 83.66 |  | 83.66 |  | 2007.84 |  | 2007.84
Итого прямые затраты по разделу в ценах 2001г. | [8 empty] | 13332.6 | 573.16 | 3597.1 | 348.64 |  | 48.79 |  | 6.47
Итого прямые затраты по разделу с учетом коэффициентов к итогам | [8 empty] | 59380.76 | 4023.39 | 15272.13 | 2447.34 |  | 56.11 |  | 7.45
Накладные расходы | [8 empty] | 4630.99
Сметная прибыль | [8 empty] | 2660.84
Итоги по разделу 1 Благоустройство :
Автомобильные дороги:
Итоги по Поз. 10.1 НР 142% ФОТ; СП 95% ФОТ
Итого Поз. 10.1 | [8 empty] | 836.53 | 0.2 | 0.04 |  |  | 0.01
Всего с учетом "8. Строительство инженерных сетей и сооружений, а также объектов жилищно-гражданского назначения в стесненных условиях застроенной части города: ОЗП=1,15; ЭМ=1,15; ЗПМ=1,15; ТЗ=1,15; ТЗМ=1,15" | [8 empty] | 836.57 | 0.23 | 0.05 |  |  | 0.01
Всего с учетом "Индекс инфляции на 3кв. 2008 г. ОЗП=6,104; ЭМ-ЗПМ=3,433; ЗПМ=6,104; МАТ=4,375" | [8 empty] | 3660.34 | 1.4 | 0.17 |  |  | 0.01
Накладные расходы 142% ФОТ (от 1,40) | [8 empty] | 1.99
Сметная прибыль 95% ФОТ (от 1,40) | [8 empty] | 1.33
Итого c накладными и см. прибылью | [8 empty] | 3663.66 |  |  |  |  | 0.01
Итоги по Поз. 1, 4, 6, 8, 10-11 НР 142%*0.94 ФОТ; СП 95%*0.85 ФОТ
Итого Поз. 1, 4, 6, 8, 10-11 | [8 empty] | 356.14 | 97.45 | 927.13 | 102.87 |  | 7.9 |  | 6.11
Всего с учетом "8. Строительство инженерных сетей и сооружений, а также объектов жилищно-гражданского назначения в стесненных условиях застроенной части города: ОЗП=1,15; ЭМ=1,15; ЗПМ=1,15; ТЗ=1,15; ТЗМ=1,15" | [8 empty] | 509.83 | 112.07 | 1066.2 | 118.3 |  | 9.09 |  | 7.03
Всего с учетом "Индекс инфляции на 3кв. 2008 г. ОЗП=6,104; ЭМ-ЗПМ=3,433; ЗПМ=6,104; МАТ=4,375" | [8 empty] | 1735.9 | 684.08 | 3976.24 | 722.1 |  | 9.09 |  | 7.03
Накладные расходы 142%*0.94 ФОТ (от 1 406,18) | [8 empty] | 1876.97
Сметная прибыль 95%*0.85 ФОТ (от 1 406,18) | [8 empty] | 1135.49
Итого c накладными и см. прибылью | [8 empty] | 4748.36 |  |  |  |  | 9.09 |  | 7.03
Итоги по Поз. 6.1, 12 НР 142%*0.94 ФОТ; СП 95% ФОТ
Итого Поз. 6.1, 12 | [8 empty] | 8342.1
Всего с учетом "8. Строительство инженерных сетей и сооружений, а также объектов жилищно-гражданского назначения в стесненных условиях застроенной части города: ОЗП=1,15; ЭМ=1,15; ЗПМ=1,15; ТЗ=1,15; ТЗМ=1,15" | [8 empty] | 8342.1
Всего с учетом "Индекс инфляции на 3кв. 2008 г. ОЗП=6,104; ЭМ-ЗПМ=3,433; ЗПМ=6,104; МАТ=4,375" | [8 empty] | 36496.69
Накладные расходы 142%*0.94 ФОТ (от 0,00)
Сметная прибыль 95% ФОТ (от 0,00)
Итого c накладными и см. прибылью | [8 empty] | 36496.69
Итого | [8 empty] | 44908.71 |  |  |  |  | 9.1 |  | 7.03
Благоустройство (ремонтно-строительные):
Итого Поз. 2 | [8 empty] | 48.12 | 14.39 | 33.73 | 2.85 |  | 1.22 |  | 0.21
Всего с учетом "8. Строительство инженерных сетей и сооружений, а также объектов жилищно-гражданского назначения в стесненных условиях застроенной части города: ОЗП=1,15; ЭМ=1,15; ЗПМ=1,15; ТЗ=1,15; ТЗМ=1,15" | [8 empty] | 55.34 | 16.55 | 38.79 | 3.28 |  | 1.4 |  | 0.24
Всего с учетом "Индекс инфляции на 3кв. 2008 г. ОЗП=6,104; ЭМ-ЗПМ=3,433; ЗПМ=6,104; МАТ=4,375" | [8 empty] | 242.95 | 101.02 | 141.93 | 20.02 |  | 1.4 |  | 0.24
Накладные расходы 104%*0.94 ФОТ (от 121,04) | [8 empty] | 118.33
Сметная прибыль 60% ФОТ (от 121,04) | [8 empty] | 72.62
Итого c накладными и см. прибылью | [8 empty] | 433.9 |  |  |  |  | 1.4 |  | 0.24
Земляные работы, выполняемые ручным способом:
Итого Поз. 3 | [8 empty] | 138.21 | 138.21 |  |  |  | 12.47
Всего с учетом "8. Строительство инженерных сетей и сооружений, а также объектов жилищно-гражданского назначения в стесненных условиях застроенной части города: ОЗП=1,15; ЭМ=1,15; ЗПМ=1,15; ТЗ=1,15; ТЗМ=1,15" | [8 empty] | 158.94 | 158.94 |  |  |  | 14.34
Всего с учетом "Индекс инфляции на 3кв. 2008 г. ОЗП=6,104; ЭМ-ЗПМ=3,433; ЗПМ=6,104; МАТ=4,375" | [8 empty] | 970.17 | 970.17 |  |  |  | 14.34
Накладные расходы 80%*0.94 ФОТ (от 970,17) | [8 empty] | 729.57
Сметная прибыль 45%*0.85 ФОТ (от 970,17) | [8 empty] | 371.09
Итого c накладными и см. прибылью | [8 empty] | 2070.83 |  |  |  |  | 14.34
Материалы:
Итого Поз. 5 | [8 empty] | 539.42
Всего с учетом "8. Строительство инженерных сетей и сооружений, а также объектов жилищно-гражданского назначения в стесненных условиях застроенной части города: ОЗП=1,15; ЭМ=1,15; ЗПМ=1,15; ТЗ=1,15; ТЗМ=1,15" | [8 empty] | 539.42
Всего с учетом "Индекс инфляции на 3кв. 2008 г. ОЗП=6,104; ЭМ-ЗПМ=3,433; ЗПМ=6,104; МАТ=4,375" | [8 empty] | 2359.96
Земляные работы, выполняемые по другим видам работ (подготовительным, сопутствующим, укрепительным):
Итого Поз. 13, 14.1 | [8 empty] | 243.6 | 243.6 |  |  |  | 20.05
Всего с учетом "8. Строительство инженерных сетей и сооружений, а также объектов жилищно-гражданского назначения в стесненных условиях застроенной части города: ОЗП=1,15; ЭМ=1,15; ЗПМ=1,15; ТЗ=1,15; ТЗМ=1,15" | [8 empty] | 280.14 | 280.14 |  |  |  | 23.06
Всего с учетом "Индекс инфляции на 3кв. 2008 г. ОЗП=6,104; ЭМ-ЗПМ=3,433; ЗПМ=6,104; МАТ=4,375" | [8 empty] | 1709.97 | 1709.97 |  |  |  | 23.06
Накладные расходы 80%*0.94 ФОТ (от 1 709,97) | [8 empty] | 1285.9
Сметная прибыль 45%*0.85 ФОТ (от 1 709,97) | [8 empty] | 654.06
Итого c накладными и см. прибылью | [8 empty] | 3649.93 |  |  |  |  | 23.06
Озеленение. Защитные лесонасаждения:
Итого Поз. 14 | [8 empty] | 69.75 | 69.75 |  |  |  | 6.3
Всего с учетом "8. Строительство инженерных сетей и сооружений, а также объектов жилищно-гражданского назначения в стесненных условиях застроенной части города: ОЗП=1,15; ЭМ=1,15; ЗПМ=1,15; ТЗ=1,15; ТЗМ=1,15" | [8 empty] | 80.21 | 80.21 |  |  |  | 7.25
Всего с учетом "Индекс инфляции на 3кв. 2008 г. ОЗП=6,104; ЭМ-ЗПМ=3,433; ЗПМ=6,104; МАТ=4,375" | [8 empty] | 489.6 | 489.6 |  |  |  | 7.25
Накладные расходы 115%*0.94 ФОТ (от 489,60) | [8 empty] | 529.26
Сметная прибыль 90%*0.85 ФОТ (от 489,60) | [8 empty] | 374.54
Итого c накладными и см. прибылью | [8 empty] | 1393.4 |  |  |  |  | 7.25
Конструкции из кирпича и блоков:
Итого Поз. 15 | [8 empty] | 50.07 | 5.57 | 9.37 | 1.55 |  | 0.48 |  | 0.11
Всего с учетом "8. Строительство инженерных сетей и сооружений, а также объектов жилищно-гражданского назначения в стесненных условиях застроенной части города: ОЗП=1,15; ЭМ=1,15; ЗПМ=1,15; ТЗ=1,15; ТЗМ=1,15" | [8 empty] | 52.32 | 6.41 | 10.78 | 1.78 |  | 0.55 |  | 0.13
Всего с учетом "Индекс инфляции на 3кв. 2008 г. ОЗП=6,104; ЭМ-ЗПМ=3,433; ЗПМ=6,104; МАТ=4,375" | [8 empty] | 234.58 | 39.13 | 41.76 | 10.87 |  | 0.55 |  | 0.13
Накладные расходы 122%*0.94 ФОТ (от 50,00) | [8 empty] | 57.34
Сметная прибыль 80%*0.85 ФОТ (от 50,00) | [8 empty] | 34
Итого c накладными и см. прибылью | [8 empty] | 325.92 |  |  |  |  | 0.55 |  | 0.13
Бетонные и железобетонные монолитные конструкции в промышленном строительстве:
Итого Поз. 16 | [8 empty] | 85.14 | 3.99 | 3.31 | 0.57 |  | 0.36 |  | 0.04
Всего с учетом "8. Строительство инженерных сетей и сооружений, а также объектов жилищно-гражданского назначения в стесненных условиях застроенной части города: ОЗП=1,15; ЭМ=1,15; ЗПМ=1,15; ТЗ=1,15; ТЗМ=1,15" | [8 empty] | 86.24 | 4.59 | 3.81 | 0.66 |  | 0.41 |  | 0.05
Всего с учетом "Индекс инфляции на 3кв. 2008 г. ОЗП=6,104; ЭМ-ЗПМ=3,433; ЗПМ=6,104; МАТ=4,375" | [8 empty] | 383.41 | 28.02 | 14.84 | 4.03 |  | 0.41 |  | 0.05
Накладные расходы 105%*0.94 ФОТ (от 32,05) | [8 empty] | 31.63
Сметная прибыль 65%*0.85 ФОТ (от 32,05) | [8 empty] | 17.71
Итого c накладными и см. прибылью | [8 empty] | 432.75 |  |  |  |  | 0.41 |  | 0.05
Перевозка грузов автомобильным транспортом:
Итого Поз. 17-18 | [8 empty] | 2623.52 |  | 2623.52 | 240.8
Всего с учетом "8. Строительство инженерных сетей и сооружений, а также объектов жилищно-гражданского назначения в стесненных условиях застроенной части города: ОЗП=1,15; ЭМ=1,15; ЗПМ=1,15; ТЗ=1,15; ТЗМ=1,15" | [8 empty] | 3017.05 |  | 3017.05 | 276.92
Всего с учетом "Индекс инфляции на 3кв. 2008 г. ОЗП=6,104; ЭМ-ЗПМ=3,433; ЗПМ=6,104; МАТ=4,375" | [8 empty] | 11097.19 |  | 11097.19 | 1690.32
Итого | [8 empty] | 66672.59 |  |  |  |  | 56.11 |  | 7.45
В том числе:
Материалы | [8 empty] | 40085.24
Машины и механизмы | [8 empty] | 15272.13
ФОТ | [8 empty] | 6470.73
Накладные расходы | [8 empty] | 4630.99
Сметная прибыль | [8 empty] | 2660.84
Итого по разделу 1 Благоустройство | [8 empty] | 66672.59 |  |  |  |  | 56.11 |  | 7.45
Раздел 2. Перевозка
19 | СЦП1-3-26 | Погрузочные работы при автомобильных перевозках: Мусор строительный | за т груза | 13.76 | 1.78 |  |  |  | 24.49
20 | СЦП3-3-30-1 | Перевозка навалочных грузов автомобилями-самосвалами (работающими вне карьеров), расстояние перевозки 30 км: класс груза 1 | 1 т | 13.76 | 25.28 |  | 25.28 |  | 347.85 |  | 347.85
Итого прямые затраты по разделу в ценах 2001г. | [8 empty] | 372.34 |  | 347.85
Итого прямые затраты по разделу с учетом коэффициентов к итогам | [8 empty] | 1933.69 |  | 400.03
Итоги по разделу 2 Перевозка :
Погрузо-разгрузочные работы при автомобильных перевозках:
Итого Поз. 19 | [8 empty] | 24.49
Всего с учетом "8. Строительство инженерных сетей и сооружений, а также объектов жилищно-гражданского назначения в стесненных условиях застроенной части города: ОЗП=1,15; ЭМ=1,15; ЗПМ=1,15; ТЗ=1,15; ТЗМ=1,15" | [8 empty] | 24.49
Всего с учетом "Индекс на перевозку ПЗ=4,555" | [8 empty] | 111.55
Накладные расходы 100%*0.94 ФОТ (от 0,00)
Сметная прибыль 60% ФОТ (от 0,00)
Итого c накладными и см. прибылью | [8 empty] | 111.55
Перевозка грузов автомобильным транспортом:
Итого Поз. 20 | [8 empty] | 347.85 |  | 347.85
Всего с учетом "8. Строительство инженерных сетей и сооружений, а также объектов жилищно-гражданского назначения в стесненных условиях застроенной части города: ОЗП=1,15; ЭМ=1,15; ЗПМ=1,15; ТЗ=1,15; ТЗМ=1,15" | [8 empty] | 400.03 |  | 400.03
Всего с учетом "Индекс на перевозку ПЗ=4,555" | [8 empty] | 1822.14 |  | 400.03
Итого | [8 empty] | 1933.69
В том числе:
Машины и механизмы | [8 empty] | 400.03
Итого по разделу 2 Перевозка | [8 empty] | 1933.69
ИТОГИ ПО СМЕТЕ:
Итого прямые затраты по смете в ценах 2001г. | [8 empty] | 13704.94 | 573.16 | 3944.95 | 348.64 |  | 48.79 |  | 6.47
Итого прямые затраты по смете с учетом коэффициентов к итогам | [8 empty] | 61314.45 | 4023.39 | 15672.16 | 2447.34 |  | 56.11 |  | 7.45
Накладные расходы | [8 empty] | 4630.99
Сметная прибыль | [8 empty] | 2660.84
Итоги по смете:
Автомобильные дороги:
Итоги по Поз. 10.1 НР 142% ФОТ; СП 95% ФОТ
Итого Поз. 10.1 | [8 empty] | 836.53 | 0.2 | 0.04 |  |  | 0.01
Всего с учетом "8. Строительство инженерных сетей и сооружений, а также объектов жилищно-гражданского назначения в стесненных условиях застроенной части города: ОЗП=1,15; ЭМ=1,15; ЗПМ=1,15; ТЗ=1,15; ТЗМ=1,15" | [8 empty] | 836.57 | 0.23 | 0.05 |  |  | 0.01
Всего с учетом "Индекс инфляции на 3кв. 2008 г. ОЗП=6,104; ЭМ-ЗПМ=3,433; ЗПМ=6,104; МАТ=4,375" | [8 empty] | 3660.34 | 1.4 | 0.17 |  |  | 0.01
Накладные расходы 142% ФОТ (от 1,40) | [8 empty] | 1.99
Сметная прибыль 95% ФОТ (от 1,40) | [8 empty] | 1.33
Итого c накладными и см. прибылью | [8 empty] | 3663.66 |  |  |  |  | 0.01
Итоги по Поз. 1, 4, 6, 8, 10-11 НР 142%*0.94 ФОТ; СП 95%*0.85 ФОТ
Итого Поз. 1, 4, 6, 8, 10-11 | [8 empty] | 356.14 | 97.45 | 927.13 | 102.87 |  | 7.9 |  | 6.11
Всего с учетом "8. Строительство инженерных сетей и сооружений, а также объектов жилищно-гражданского назначения в стесненных условиях застроенной части города: ОЗП=1,15; ЭМ=1,15; ЗПМ=1,15; ТЗ=1,15; ТЗМ=1,15" | [8 empty] | 509.83 | 112.07 | 1066.2 | 118.3 |  | 9.09 |  | 7.03
Всего с учетом "Индекс инфляции на 3кв. 2008 г. ОЗП=6,104; ЭМ-ЗПМ=3,433; ЗПМ=6,104; МАТ=4,375" | [8 empty] | 1735.9 | 684.08 | 3976.24 | 722.1 |  | 9.09 |  | 7.03
Накладные расходы 142%*0.94 ФОТ (от 1 406,18) | [8 empty] | 1876.97
Сметная прибыль 95%*0.85 ФОТ (от 1 406,18) | [8 empty] | 1135.49
Итого c накладными и см. прибылью | [8 empty] | 4748.36 |  |  |  |  | 9.09 |  | 7.03
Итоги по Поз. 6.1, 12 НР 142%*0.94 ФОТ; СП 95% ФОТ
Итого Поз. 6.1, 12 | [8 empty] | 8342.1
Всего с учетом "8. Строительство инженерных сетей и сооружений, а также объектов жилищно-гражданского назначения в стесненных условиях застроенной части города: ОЗП=1,15; ЭМ=1,15; ЗПМ=1,15; ТЗ=1,15; ТЗМ=1,15" | [8 empty] | 8342.1
Всего с учетом "Индекс инфляции на 3кв. 2008 г. ОЗП=6,104; ЭМ-ЗПМ=3,433; ЗПМ=6,104; МАТ=4,375" | [8 empty] | 36496.69
Накладные расходы 142%*0.94 ФОТ (от 0,00)
Сметная прибыль 95% ФОТ (от 0,00)
Итого c накладными и см. прибылью | [8 empty] | 36496.69
Итого | [8 empty] | 44908.71 |  |  |  |  | 9.1 |  | 7.03
Благоустройство (ремонтно-строительные):
Итого Поз. 2 | [8 empty] | 48.12 | 14.39 | 33.73 | 2.85 |  | 1.22 |  | 0.21
Всего с учетом "8. Строительство инженерных сетей и сооружений, а также объектов жилищно-гражданского назначения в стесненных условиях застроенной части города: ОЗП=1,15; ЭМ=1,15; ЗПМ=1,15; ТЗ=1,15; ТЗМ=1,15" | [8 empty] | 55.34 | 16.55 | 38.79 | 3.28 |  | 1.4 |  | 0.24
Всего с учетом "Индекс инфляции на 3кв. 2008 г. ОЗП=6,104; ЭМ-ЗПМ=3,433; ЗПМ=6,104; МАТ=4,375" | [8 empty] | 242.95 | 101.02 | 141.93 | 20.02 |  | 1.4 |  | 0.24
Накладные расходы 104%*0.94 ФОТ (от 121,04) | [8 empty] | 118.33
Сметная прибыль 60% ФОТ (от 121,04) | [8 empty] | 72.62
Итого c накладными и см. прибылью | [8 empty] | 433.9 |  |  |  |  | 1.4 |  | 0.24
Земляные работы, выполняемые ручным способом:
Итого Поз. 3 | [8 empty] | 138.21 | 138.21 |  |  |  | 12.47
Всего с учетом "8. Строительство инженерных сетей и сооружений, а также объектов жилищно-гражданского назначения в стесненных условиях застроенной части города: ОЗП=1,15; ЭМ=1,15; ЗПМ=1,15; ТЗ=1,15; ТЗМ=1,15" | [8 empty] | 158.94 | 158.94 |  |  |  | 14.34
Всего с учетом "Индекс инфляции на 3кв. 2008 г. ОЗП=6,104; ЭМ-ЗПМ=3,433; ЗПМ=6,104; МАТ=4,375" | [8 empty] | 970.17 | 970.17 |  |  |  | 14.34
Накладные расходы 80%*0.94 ФОТ (от 970,17) | [8 empty] | 729.57
Сметная прибыль 45%*0.85 ФОТ (от 970,17) | [8 empty] | 371.09
Итого c накладными и см. прибылью | [8 empty] | 2070.83 |  |  |  |  | 14.34
Материалы:
Итого Поз. 5 | [8 empty] | 539.42
Всего с учетом "8. Строительство инженерных сетей и сооружений, а также объектов жилищно-гражданского назначения в стесненных условиях застроенной части города: ОЗП=1,15; ЭМ=1,15; ЗПМ=1,15; ТЗ=1,15; ТЗМ=1,15" | [8 empty] | 539.42
Всего с учетом "Индекс инфляции на 3кв. 2008 г. ОЗП=6,104; ЭМ-ЗПМ=3,433; ЗПМ=6,104; МАТ=4,375" | [8 empty] | 2359.96
Земляные работы, выполняемые по другим видам работ (подготовительным, сопутствующим, укрепительным):
Итого Поз. 13, 14.1 | [8 empty] | 243.6 | 243.6 |  |  |  | 20.05
Всего с учетом "8. Строительство инженерных сетей и сооружений, а также объектов жилищно-гражданского назначения в стесненных условиях застроенной части города: ОЗП=1,15; ЭМ=1,15; ЗПМ=1,15; ТЗ=1,15; ТЗМ=1,15" | [8 empty] | 280.14 | 280.14 |  |  |  | 23.06
Всего с учетом "Индекс инфляции на 3кв. 2008 г. ОЗП=6,104; ЭМ-ЗПМ=3,433; ЗПМ=6,104; МАТ=4,375" | [8 empty] | 1709.97 | 1709.97 |  |  |  | 23.06
Накладные расходы 80%*0.94 ФОТ (от 1 709,97) | [8 empty] | 1285.9
Сметная прибыль 45%*0.85 ФОТ (от 1 709,97) | [8 empty] | 654.06
Итого c накладными и см. прибылью | [8 empty] | 3649.93 |  |  |  |  | 23.06
Озеленение. Защитные лесонасаждения:
Итого Поз. 14 | [8 empty] | 69.75 | 69.75 |  |  |  | 6.3
Всего с учетом "8. Строительство инженерных сетей и сооружений, а также объектов жилищно-гражданского назначения в стесненных условиях застроенной части города: ОЗП=1,15; ЭМ=1,15; ЗПМ=1,15; ТЗ=1,15; ТЗМ=1,15" | [8 empty] | 80.21 | 80.21 |  |  |  | 7.25
Всего с учетом "Индекс инфляции на 3кв. 2008 г. ОЗП=6,104; ЭМ-ЗПМ=3,433; ЗПМ=6,104; МАТ=4,375" | [8 empty] | 489.6 | 489.6 |  |  |  | 7.25
Накладные расходы 115%*0.94 ФОТ (от 489,60) | [8 empty] | 529.26
Сметная прибыль 90%*0.85 ФОТ (от 489,60) | [8 empty] | 374.54
Итого c накладными и см. прибылью | [8 empty] | 1393.4 |  |  |  |  | 7.25
Конструкции из кирпича и блоков:
Итого Поз. 15 | [8 empty] | 50.07 | 5.57 | 9.37 | 1.55 |  | 0.48 |  | 0.11
Всего с учетом "8. Строительство инженерных сетей и сооружений, а также объектов жилищно-гражданского назначения в стесненных условиях застроенной части города: ОЗП=1,15; ЭМ=1,15; ЗПМ=1,15; ТЗ=1,15; ТЗМ=1,15" | [8 empty] | 52.32 | 6.41 | 10.78 | 1.78 |  | 0.55 |  | 0.13
Всего с учетом "Индекс инфляции на 3кв. 2008 г. ОЗП=6,104; ЭМ-ЗПМ=3,433; ЗПМ=6,104; МАТ=4,375" | [8 empty] | 234.58 | 39.13 | 41.76 | 10.87 |  | 0.55 |  | 0.13
Накладные расходы 122%*0.94 ФОТ (от 50,00) | [8 empty] | 57.34
Сметная прибыль 80%*0.85 ФОТ (от 50,00) | [8 empty] | 34
Итого c накладными и см. прибылью | [8 empty] | 325.92 |  |  |  |  | 0.55 |  | 0.13
Бетонные и железобетонные монолитные конструкции в промышленном строительстве:
Итого Поз. 16 | [8 empty] | 85.14 | 3.99 | 3.31 | 0.57 |  | 0.36 |  | 0.04
Всего с учетом "8. Строительство инженерных сетей и сооружений, а также объектов жилищно-гражданского назначения в стесненных условиях застроенной части города: ОЗП=1,15; ЭМ=1,15; ЗПМ=1,15; ТЗ=1,15; ТЗМ=1,15" | [8 empty] | 86.24 | 4.59 | 3.81 | 0.66 |  | 0.41 |  | 0.05
Всего с учетом "Индекс инфляции на 3кв. 2008 г. ОЗП=6,104; ЭМ-ЗПМ=3,433; ЗПМ=6,104; МАТ=4,375" | [8 empty] | 383.41 | 28.02 | 14.84 | 4.03 |  | 0.41 |  | 0.05
Накладные расходы 105%*0.94 ФОТ (от 32,05) | [8 empty] | 31.63
Сметная прибыль 65%*0.85 ФОТ (от 32,05) | [8 empty] | 17.71
Итого c накладными и см. прибылью | [8 empty] | 432.75 |  |  |  |  | 0.41 |  | 0.05
Перевозка грузов автомобильным транспортом:
Итого Поз. 17-18 8. Строительство инженерных сетей и сооружений, а также объектов жилищно-гражданского назначения в стесненных условиях застроенной части города: ОЗП=1,15; ЭМ=1,15; ЗПМ=1,15; ТЗ=1,15; ТЗМ=1,15; Индекс инфляции на 3кв. 2008 г. ОЗП=6,104; ЭМ-ЗПМ=3,433; ЗПМ=6,104; МАТ=4,375 | [8 empty] | 11097.19 |  | 11097.19 | 1690.32
Итого Поз. 20 8. Строительство инженерных сетей и сооружений, а также объектов жилищно-гражданского назначения в стесненных условиях застроенной части города: ОЗП=1,15; ЭМ=1,15; ЗПМ=1,15; ТЗ=1,15; ТЗМ=1,15; Индекс на перевозку ПЗ=4,555 | [8 empty] | 1822.14 |  | 400.03
Итого | [8 empty] | 12919.33 |  | 11497.22 | 1690.32
Погрузо-разгрузочные работы при автомобильных перевозках:
Итого Поз. 19 | [8 empty] | 24.49
Всего с учетом "8. Строительство инженерных сетей и сооружений, а также объектов жилищно-гражданского назначения в стесненных условиях застроенной части города: ОЗП=1,15; ЭМ=1,15; ЗПМ=1,15; ТЗ=1,15; ТЗМ=1,15" | [8 empty] | 24.49
Всего с учетом "Индекс на перевозку ПЗ=4,555" | [8 empty] | 111.55
Накладные расходы 100%*0.94 ФОТ (от 0,00)
Сметная прибыль 60% ФОТ (от 0,00)
Итого c накладными и см. прибылью | [8 empty] | 111.55
Итого | [8 empty] | 68606.28 |  |  |  |  | 56.11 |  | 7.45
В том числе:
Материалы | [8 empty] | 40085.24
Машины и механизмы | [8 empty] | 15672.16
ФОТ | [8 empty] | 6470.73
Накладные расходы | [8 empty] | 4630.99
Сметная прибыль | [8 empty] | 2660.84
Непредвиденные затраты 1% | [8 empty] | 686.06
Итого с непредвиденными | [8 empty] | 69292.34
НДС 18% | [8 empty] | 12472.62
ВСЕГО по смете | [8 empty] | 81764.96 |  |  |  |  | 56.11 |  | 7.45
Составил
Проверил