## Локальная смета
| СОГЛАСОВАНО: | [11 empty] | УТВЕРЖДАЮ:
| _____________________________ | [11 empty] | __________________________
| " _____ " ________________ 200_ г. | [11 empty] | "____" ______________200_ г.
Опорные пункты милиции 2008 г
(наименование стройки)
ЛОКАЛЬНЫЙ СМЕТНЫЙ РАСЧЕТ №
(локальная смета)
|  | на | Электоснабжение, Ул.Веселая,2
(наименование работ и затрат, наименование объекта)
Основание:
|  |  | Сметная стоимость монтажных работ ___________________________________________________________ | [5 empty] | ___________________________39343,35 |  | руб.
|  |  | Средства на оплату труда ___________________________________________________________ | [5 empty] | ___________________________4970,43 |  | руб.
|  |  | Сметная трудоемкость ___________________________________________________________ | [5 empty] | ___________________________________________________________48,06 |  | чел.час
Составлен(а) в текущих (прогнозных) ценах по состоянию на _______200_ г.
№ пп | Обоснование | Наименование | Ед. изм. | Кол. | Стоимость единицы, руб. |  |  |  | Общая стоимость, руб. |  |  |  | Т/з осн. раб.на ед. | Т/з осн. раб. Всего | Т/з мех. на ед. | Т/з мех. Всего
[5 empty] | Всего | В том числе |  |  | Всего | В том числе
[6 empty] | Осн.З/п | Эк.Маш | З/пМех |  | Осн.З/п | Эк.Маш | З/пМех
1 | 2 | 3 | 4 | 5 | 6 | 7 | 8 | 9 | 10 | 11 | 12 | 13 | 14 | 15 | 16 | 17
Раздел 1. Новый Раздел
1 | ТЕРм08-02-410-01прим | Прокладка кабель-канала 20*10 КОЭФ. К ПОЗИЦИИ: Новый коэффициент МАТ=0 | 100 м | 0.3 | 251.7 | 223.45 | 28.25 | 2.02 | 75.51 | 67.04 | 8.47 | 0.61 | 16.7 | 5.01 | 0.22 | 0.07
2 | ТЕРм08-02-399-01прим | Провод в коробах, сечение, мм2, до 6 | 100 м | 0.5 | 277.07 | 47.1 | 57.83 | 28.86 | 138.54 | 23.55 | 28.92 | 14.43 | 3.52 | 1.76 | 1.58 | 0.79
3 | ТЕРм08-02-399-02прим | Провод в коробах, сечение, мм2, до 35 | 100 м | 0.7 | 327.8 | 62.89 | 85.24 | 40.99 | 229.46 | 44.02 | 59.67 | 28.69 | 4.7 | 3.29 | 2.08 | 1.46
4 | ТЕРм08-03-591-08 | Розетка штепсельная неутопленного типа при открытой проводке | 100 шт. | 0.1 | 1410.81 | 608.69 | 20.01 | 0.74 | 141.08 | 60.87 | 2 | 0.07 | 43.2 | 4.32 | 0.08 | 0.01
5 | ТЕРм08-03-591-01 | Выключатель одноклавишный неутопленного типа при открытой проводке | 100 шт. | 0.05 | 1356.35 | 556.55 | 17.69 | 0.55 | 67.82 | 27.83 | 0.88 | 0.03 | 39.5 | 1.98 | 0.06
6 | ТЕРм10-08-019-01 | Коробка ответвительная на стене | шт. | 10 | 7.18 | 6.95 |  |  | 71.8 | 69.5 |  |  | 0.5 | 5
7 | ТЕРм08-03-594-14 | Светильники с люминесцентными лампами в подвесных потолках, устанавливаемый на профиле, количество ламп в светильнике до 4 | 100 шт. | 0.1 | 17634.86 | 3762.03 | 3562.04 | 1673.5 | 1763.49 | 376.2 | 356.2 | 167.35 | 267 | 26.7 | 92.6 | 9.26
Раздел 2. Материалы,не учтенные ценником
8 | Прайс | Кабель -канал 20*10 | м | 30 | 4.1 |  |  |  | 123
9 | СЦМ-501-0586-70 | Кабели силовые на напряжение 660 В с медными жилами с поливинилхлоридной изоляцией и оболочкой марки ВВГ 3х2.5 мм2 | 1000м | 0.06 | 7607.16 |  |  |  | 456.43
10 | СЦМ-501-0586-69 | Кабели силовые на напряжение 660 В с медными жилами с поливинилхлоридной изоляцией и оболочкой марки ВВГ 3х1.5 мм2 | 1000м | 0.05 | 5100.26 |  |  |  | 255.01
11 | СЦМ-501-0586-73 | Кабели силовые на напряжение 660 В с медными жилами с поливинилхлоридной изоляцией и оболочкой марки ВВГ 4х2.5 мм2 | 1000 м | 0.01 | 9768.29 |  |  |  | 97.68
12 | СЦМ-546-0601-15 | Светильник люминесцентный ЛПО-01 4х40 | шт | 10 | 248.96 |  |  |  | 2489.6
13 | СЦМ-546-0110 | Лампы люминесцентные ртутные низкого давления типа: ЛБ, ЛД, ЛДЦ, ЛТВ, ЛБХ 20 | 10 шт | 0.4 | 117.5 |  |  |  | 47
14 | СЦМ-546-0401 | Стартеры для люминесцентных ламп 4-20/СК-127С | 10 шт | 0.4 | 25.93 |  |  |  | 10.37
15 | СЦМ-545-14102 | Коробка ответвительная типа 9К: 9К 01 | шт | 10 | 8.3 |  |  |  | 83
16 | СЦМ-500-9011-2 | Выключатель одноклавишный для открытой проводки | шт | 5 | 9.34 |  |  |  | 46.7
17 | СЦМ-500-9013 | Штепсельные розетки | шт | 10 | 8.5 |  |  |  | 85
Итого прямые затраты по смете в ценах 2001г. | [8 empty] | 6181.49 | 669.01 | 456.14 | 211.18 |  | 48.06 |  | 11.59
Итого прямые затраты по смете с учетом коэффициентов к итогам | [8 empty] | 25764.24 | 3777.9 | 2008.74 | 1192.53 |  | 48.06 |  | 11.59
В том числе, справочно:
2 кв. 2008 г ОЗП=5,647; ЭМ-ЗПМ=3,332; ЗПМ=5,647; МАТ=3,951 (Поз. 1-5, 7-14, 6, 15-17) | [8 empty] | 19582.75 | 3108.89 | 1552.6 | 981.35
Накладные расходы | [8 empty] | 4438.6
В том числе, справочно:
95%*0,94 ФОТ (от 4970,43) (Поз. 1-5, 7-14, 6, 15-17) | [8 empty] | 4438.6
Сметная прибыль | [8 empty] | 2485.22
В том числе, справочно:
50% ФОТ (от 4970,43) (Поз. 1-5, 7-14, 6, 15-17) | [8 empty] | 2485.22
Итого | [8 empty] | 32688.06 |  |  |  |  | 48.06 |  | 11.59
В том числе:
Материалы | [8 empty] | 19977.6
Машины и механизмы | [8 empty] | 2008.74
ФОТ | [8 empty] | 4970.43
Накладные расходы | [8 empty] | 4438.6
Сметная прибыль | [8 empty] | 2485.22
Непредвиденные затраты 2% | [8 empty] | 653.76
Итого с непредвиденными | [8 empty] | 33341.82
НДС 18% | [8 empty] | 6001.53
ВСЕГО по смете | [8 empty] | 39343.35 |  |  |  |  | 48.06 |  | 11.59
Составил
Проверил