## Локальная смета
| СОГЛАСОВАНО: | [11 empty] | УТВЕРЖДАЮ:
| _____________________________ | [11 empty] | __________________________
| " _____ " ________________ 200_ г. | [11 empty] | "____" ______________200_ г.
Текущий ремонт 2008г.
(наименование стройки)
ЛОКАЛЬНЫЙ СМЕТНЫЙ РАСЧЕТ №
(локальная смета)
|  | на | Сантехнические работы, Ул.Ярославского ,10/1
(наименование работ и затрат, наименование объекта)
Основание:
|  |  | Сметная стоимость строительных работ ___________________________________________________________ | [5 empty] | ___________________________5127,62 |  | руб.
|  |  | Средства на оплату труда ___________________________________________________________ | [5 empty] | ___________________________962,31 |  | руб.
|  |  | Сметная трудоемкость ___________________________________________________________ | [5 empty] | ___________________________________________________________13,46 |  | чел.час
Составлен(а) в текущих (прогнозных) ценах по состоянию на 2 кв__2008_ г.
№ пп | Обоснование | Наименование | Ед. изм. | Кол. | Стоимость единицы, руб. |  |  |  | Общая стоимость, руб. |  |  |  | Т/з осн. раб.на ед. | Т/з осн. раб. Всего | Т/з мех. на ед. | Т/з мех. Всего
[5 empty] | Всего | В том числе |  |  | Всего | В том числе
[6 empty] | Осн.З/п | Эк.Маш | З/пМех |  | Осн.З/п | Эк.Маш | З/пМех
1 | 2 | 3 | 4 | 5 | 6 | 7 | 8 | 9 | 10 | 11 | 12 | 13 | 14 | 15 | 16 | 17
Раздел 1. Новый Раздел
Канализация
1 | ТЕРр65-02-02 | Разборка трубопроводов из чугунных канализационных труб диаметром: 100 мм | 100 м трубопровода с фасонными частями | 0.035 | 1040.01 | 1027.01 | 13 | 4.38 | 36.4 | 35.95 | 0.45 | 0.15 | 85.3 | 2.99 | 0.32 | 0.01
2 | ТЕР16-04-001-02 | Прокладка трубопроводов канализации из полиэтиленовых труб высокой плотности диаметром 100 мм | 100 м трубопровода | 0.035 | 9598.52 | 867.94 | 22.85 | 0.94 | 335.95 | 30.38 | 0.8 | 0.03 | 61.6 | 2.16 | 0.28 | 0.01
Отопление
3 | ТЕРр65-21-02 | Добавление секций радиаторов одной или двух: средних | 100 радиаторов | 0.03 | 4007.7 | 3451.42 | 103.88 | 12.04 | 120.23 | 103.54 | 3.12 | 0.36 | 277 | 8.31 | 1.76 | 0.05
4 | СЦМ-300-0555 | Радиаторы чугунные МС-140 | квт | 0.52 | 334.95 |  |  |  | 174.17
Итого прямые затраты по смете в ценах 2001г. | [8 empty] | 666.75 | 169.87 | 4.37 | 0.54 |  | 13.46 |  | 0.07
Итого прямые затраты по смете с учетом коэффициентов к итогам | [8 empty] | 2919.74 | 959.26 | 14.57 | 3.05 |  | 13.46 |  | 0.07
В том числе, справочно:
2 кв 2008 г ОЗП=5,647; ЭМ=3,332; ЗПМ=5,647; МАТ=3,951 (Поз. 1-4) | [8 empty] | 2252.99 | 789.39 | 10.19 | 2.51
Накладные расходы | [8 empty] | 859.34
В том числе, справочно:
95%*0,94 ФОТ (от 962,31) (Поз. 1-4) | [8 empty] | 859.34
Сметная прибыль | [8 empty] | 481.16
В том числе, справочно:
50% ФОТ (от 962,31) (Поз. 1-4) | [8 empty] | 481.16
Итого | [8 empty] | 4260.24 |  |  |  |  | 13.46 |  | 0.07
В том числе:
Материалы | [8 empty] | 1945.91
Машины и механизмы | [8 empty] | 14.57
ФОТ | [8 empty] | 962.31
Накладные расходы | [8 empty] | 859.34
Сметная прибыль | [8 empty] | 481.16
Непредвиденные затраты 2% | [8 empty] | 85.2
Итого с непредвиденными | [8 empty] | 4345.44
НДС 18% | [8 empty] | 782.18
ВСЕГО по смете | [8 empty] | 5127.62 |  |  |  |  | 13.46 |  | 0.07
Составил
Проверил