## Локальная смета
| СОГЛАСОВАНО: | [11 empty] | УТВЕРЖДАЮ:
| _____________________________ | [11 empty] | __________________________
| " _____ " ________________ 200_ г. | [11 empty] | "____" ______________200_ г.
Текущий ремонт 2008г.
(наименование стройки)
ЛОКАЛЬНЫЙ СМЕТНЫЙ РАСЧЕТ №
(локальная смета)
|  | на | Общестроительные работы, Ул. Механошина ,6
(наименование работ и затрат, наименование объекта)
Основание:
|  |  | Сметная стоимость строительных работ ___________________________________________________________ | [5 empty] | ___________________________84490,53 |  | руб.
|  |  | Средства на оплату труда ___________________________________________________________ | [5 empty] | ___________________________7549,59 |  | руб.
|  |  | Сметная трудоемкость ___________________________________________________________ | [5 empty] | ___________________________________________________________104,96 |  | чел.час
Составлен(а) в текущих (прогнозных) ценах по состоянию на _2 кв _2008_ г.
№ пп | Обоснование | Наименование | Ед. изм. | Кол. | Стоимость единицы, руб. |  |  |  | Общая стоимость, руб. |  |  |  | Т/з осн. раб.на ед. | Т/з осн. раб. Всего | Т/з мех. на ед. | Т/з мех. Всего
[5 empty] | Всего | В том числе |  |  | Всего | В том числе
[6 empty] | Осн.З/п | Эк.Маш | З/пМех |  | Осн.З/п | Эк.Маш | З/пМех
1 | 2 | 3 | 4 | 5 | 6 | 7 | 8 | 9 | 10 | 11 | 12 | 13 | 14 | 15 | 16 | 17
Раздел 1. Новый Раздел
1 | ТЕР10-05-013-01 | Устройство металлических каркасов из ПН и ПС профилей | 1 м2 стены | 97.8 | 46.2 | 6.46 | 0.21 | 0.02 | 4518.36 | 631.79 | 20.54 | 1.96 | 0.5 | 48.9 | 0.002 | 0.2
2 | ТЕР10-01-012-01 | Обшивка каркасных стен досками обшивки КОЭФ. К ПОЗИЦИИ: Новый коэффициент МАТ=0 | 100 м2 обшивки стен за вычетом проемов | 0.978 | 490.2 | 446.49 | 43.71 |  | 479.42 | 436.67 | 42.75 |  | 36.3 | 35.5 | 0.56 | 0.55
3 | Прайс | Панель пластиковая | м2 | 102.7 | 65 |  |  |  | 6675.5
4 | СЦМ-101-6043 | Шурупы 3,5 х 35мм самонарезающие с острым концом | шт | 1956 | 0.09 |  |  |  | 176.04
5 | ТЕР11-01-040-01 | Устройство уголка декоративного | 100 м плинтусов | 1.038 | 686.99 | 124.87 | 2.32 |  | 713.1 | 129.62 | 2.41 |  | 8.99 | 9.33 | 0.03 | 0.03
6 | СЦМ-101-1753 | Плинтусы для полов из пластиката | м | -104.8 | 5.1 |  |  |  | -534.48
7 | СЦМ-206-1338 | Уголок декоративный (пристенный) | м | 104.8 | 7.03 |  |  |  | 736.74
8 | ТЕР11-01-040-01 | Устройство плинтуса потолочного | 100 м плинтусов | 0.138 | 686.99 | 124.87 | 2.32 |  | 94.8 | 17.23 | 0.32 |  | 8.99 | 1.24 | 0.03
9 | ТЕРр57-02-01 | Разборка покрытий полов: из линолеума и релина | 100 м2 покрытий | 0.141 | 131.48 | 126.2 | 5.28 | 1.78 | 18.54 | 17.8 | 0.74 | 0.25 | 11.39 | 1.61 | 0.13 | 0.02
10 | ТЕР11-01-011-07 | Устройство стяжек из плит древесноволокнистых | 100 м2 стяжки | 0.141 | 1433.65 | 88.86 | 58.42 | 1.5 | 202.14 | 12.53 | 8.24 | 0.21 | 8.02 | 1.13 | 0.39 | 0.06
11 | ТЕР11-01-036-04 | Устройство покрытий из линолеума насухо со свариванием полотнищ в стыках КОЭФ. К ПОЗИЦИИ: 3.3 Укладка линолеума, релина и ковровых покрытий с рисунком, требующим подгонки на стык ОЗП=1,2; МАТ=1,25; ТЗ=1,2 | 100 м2 покрытия | 0.141 | 9531.99 | 445.9 | 68.99 | 4.65 | 1344.01 | 62.87 | 9.73 | 0.66 | 37.692 | 5.31 | 0.82 | 0.12
12 | ТЕРр57-03-01 | Разборка плинтус : деревянных и из пластмассовых материалов | 100 м плинтусов | 0.152 | 41.77 | 41.77 |  |  | 6.35 | 6.35 |  |  | 3.77 | 0.57
13 | ТЕР11-01-040-01 | Устройство плинтусов поливинилхлоридных на клее КН-2 | 100 м плинтусов | 0.152 | 686.99 | 124.87 | 2.32 |  | 104.42 | 18.98 | 0.35 |  | 8.99 | 1.37 | 0.03
Раздел 2. Вывоз мусора
14 | СЦП1-3-26 | Погрузочные работы при автомобильных перевозках Мусор строительный | за т груза | 0.2 | 1.78 |  |  |  | 0.36
15 | СЦП1-4-26 | Разгрузочные работы при автомобильных перевозках Мусор строительный | за т груза | 0.2 | 2.52 |  |  |  | 0.5
16 | СЦП3-3-25-1 | Перевозка навалочных грузов автомобилями-самосвалами (работающими вне карьеров), расстояние перевозки 25 км класс груза 1 | 1 т | 0.2 | 22.04 |  | 22.04 |  | 4.41 |  | 4.41
Итого прямые затраты по смете в ценах 2001г. | [8 empty] | 14540.21 | 1333.84 | 89.49 | 3.08 |  | 104.96 |  | 0.98
Итого прямые затраты по смете с учетом коэффициентов к итогам | [8 empty] | 59665.9 | 7532.2 | 295.02 | 17.39 |  | 104.96 |  | 0.98
В том числе, справочно:
2 кв 2008г ОЗП=5,647; ЭМ-ЗПМ=3,332; ЗПМ=5,647; МАТ=3,951 (Поз. 1-8, 10-11, 13, 9, 12) | [8 empty] | 45109.27 | 6198.35 | 205.54 | 14.31
ПЗ=4,115 (Поз. 14-16) | [8 empty] | 16.42
Накладные расходы | [8 empty] | 6741.79
В том числе, справочно:
95%*0,94 ФОТ (от 7549,59) (Поз. 1-8, 10-11, 13, 9, 12) | [8 empty] | 6741.79
Сметная прибыль | [8 empty] | 3774.8
В том числе, справочно:
50% ФОТ (от 7549,59) (Поз. 1-8, 10-11, 13, 9, 12) | [8 empty] | 3774.8
Итого | [8 empty] | 70182.49 |  |  |  |  | 104.96 |  | 0.98
В том числе:
Материалы | [8 empty] | 51821.4
Машины и механизмы | [8 empty] | 295.02
ФОТ | [8 empty] | 7549.59
Накладные расходы | [8 empty] | 6741.79
Сметная прибыль | [8 empty] | 3774.8
Непредвиденные затраты 2% | [8 empty] | 1403.65
Итого с непредвиденными | [8 empty] | 71586.14
Талоны на мусор 0,2/1,4*111,86 | [8 empty] | 16
Итого с учетом доп. затрат в тек ценах | [8 empty] | 71602.14
НДС 18% | [8 empty] | 12888.39
ВСЕГО по смете | [8 empty] | 84490.53 |  |  |  |  | 104.96 |  | 0.98
Составил
Проверил