## Локальная смета
| СОГЛАСОВАНО: | [11 empty] | УТВЕРЖДАЮ:
| _____________________________ | [11 empty] | __________________________
| " _____ " ________________ 200_ г. | [11 empty] | "____" ______________200_ г.
Опорные пункты милиции 2008 г
(наименование стройки)
ЛОКАЛЬНЫЙ СМЕТНЫЙ РАСЧЕТ №
(локальная смета)
|  | на | Сантехнические работы, Ул.Талицкий пер.8/Черняховского ,52
(наименование работ и затрат, наименование объекта)
Основание:
|  |  | Сметная стоимость строительных работ ___________________________________________________________ | [5 empty] | ___________________________46225,17 |  | руб.
|  |  | Средства на оплату труда ___________________________________________________________ | [5 empty] | ___________________________7123,69 |  | руб.
|  |  | Сметная трудоемкость ___________________________________________________________ | [5 empty] | ___________________________________________________________94,45 |  | чел.час
Составлен(а) в текущих (прогнозных) ценах по состоянию на _2кв+D41 2008_ г.
№ пп | Обоснование | Наименование | Ед. изм. | Кол. | Стоимость единицы, руб. |  |  |  | Общая стоимость, руб. |  |  |  | Т/з осн. раб.на ед. | Т/з осн. раб. Всего | Т/з мех. на ед. | Т/з мех. Всего
[5 empty] | Всего | В том числе |  |  | Всего | В том числе
[6 empty] | Осн.З/п | Эк.Маш | З/пМех |  | Осн.З/п | Эк.Маш | З/пМех
1 | 2 | 3 | 4 | 5 | 6 | 7 | 8 | 9 | 10 | 11 | 12 | 13 | 14 | 15 | 16 | 17
Раздел 1. Отопление
1 | ТЕРр65-09-01 | Смена внутренних трубопроводов из стальных труб диаметром до: 15 мм | 100 м трубопроводов | 0.22 | 4259.21 | 1064.3 | 78.31 | 2.87 | 937.03 | 234.15 | 17.23 | 0.63 | 77.8 | 17.12 | 0.42 | 0.09
2 | ТЕРр65-09-04 | Смена внутренних трубопроводов из стальных труб диаметром до: 32 мм | 100 м трубопроводов | 0.11 | 6396.48 | 1574.57 | 78.31 | 2.87 | 703.61 | 173.2 | 8.61 | 0.32 | 115.1 | 12.66 | 0.42 | 0.05
3 | ТЕРр65-19-01 | Демонтаж радиаторов весом до: 80 кг | 100 шт. | 0.03 | 1321.91 | 1230.9 | 91.01 | 30.64 | 39.66 | 36.93 | 2.73 | 0.92 | 110 | 3.3 | 2.24 | 0.07
4 | ТЕР18-03-001-01 | Установка радиаторов: чугунных | 100 квт радиаторов и конвекторов | 0.026 | 35974.89 | 965.93 | 379.34 | 37.5 | 935.35 | 25.11 | 9.86 | 0.98 | 75.7 | 1.97 | 6.06 | 0.16
5 | СЦМ-300-9232-201 | Краны стальные шаровые проходные на воду и пар (Т-150 град.С), марка 11б27п1, диаметр 15 мм | шт. | 3 | 18.56 |  |  |  | 55.68
6 | ТЕР15-04-030-04 | Масляная окраска металлических поверхностей: решеток, переплетов, труб диаметром менее 50 мм и т.п., количество окрасок 2 | 100 м2 окрашиваемой поверхности | 0.09 | 1351.54 | 896.07 | 2.73 | 0.14 | 121.64 | 80.65 | 0.25 | 0.01 | 71.06 | 6.4 | 0.04
7 | ТЕР26-01-017-02 | Изоляция трубопроводов изделиями из вспененного каучука ("Армофлекс"), вспененного полиэтилена ("Термофлекс"): пластинами (плитами) | 10 м трубопроводов | 1.1 | 366.89 | 49.6 | 20.2 |  | 403.58 | 54.56 | 22.22 |  | 3.52 | 3.87 | 0.25 | 0.28
Раздел 2. Водоотведение
8 | ТЕР17-01-001-18 | Установка поддонов душевых: чугунных и стальных мелких | 10 комплектов | 0.1 | 5463.35 | 148.98 | 57.34 | 3.15 | 546.34 | 14.9 | 5.73 | 0.32 | 10.89 | 1.09 | 0.85 | 0.09
9 | ТЕРр65-06-12 | Смена санитарных приборов: унитазов типа "Компакт" | 100 приборов | 0.01 | 37344.56 | 5332.08 | 88.53 | 10.26 | 373.45 | 53.32 | 0.89 | 0.1 | 412.7 | 4.13 | 1.5 | 0.02
10 | ТЕРр65-06-15 | Смена санитарных приборов: моек на одно отделение | 100 приборов | 0.01 | 27047.39 | 4230.01 | 82.63 | 9.58 | 270.47 | 42.3 | 0.83 | 0.1 | 327.4 | 3.27 | 1.4 | 0.01
11 | ТЕРр65-02-01 | Разборка трубопроводов из чугунных канализационных труб диаметром: 50 мм | 100 м трубопровода с фасонными частями | 0.025 | 834.85 | 828.35 | 6.5 | 2.19 | 20.87 | 20.71 | 0.16 | 0.05 | 68.8 | 1.72 | 0.16
12 | ТЕРр65-02-02 | Разборка трубопроводов из чугунных канализационных труб диаметром: 100 мм | 100 м трубопровода с фасонными частями | 0.04 | 1040.01 | 1027.01 | 13 | 4.38 | 41.6 | 41.08 | 0.52 | 0.18 | 85.3 | 3.41 | 0.32 | 0.01
Раздел 3. Водоснабжение
13 | ТЕРр65-09-10 | Замена внутренних трубопроводов водоснабжения из стальных труб на многослойные металл-полимерные трубы диаметром до: 15 мм | 100 м трубопроводов | 0.105 | 7495.26 | 2298.24 | 60.23 |  | 787 | 241.32 | 6.32 |  | 168 | 17.64 | 0.6 | 0.06
14 | ТЕРр65-09-12прим | Замена внутренних трубопроводов водоснабжения из стальных труб на многослойные металл-полимерные трубы диаметром 32 мм | 100 м трубопроводов | 0.075 | 10980.78 | 2120.4 | 65.15 |  | 823.56 | 159.03 | 4.89 |  | 155 | 11.63 | 0.65 | 0.05
15 | СЦМ-103-9001-420 | Тройники диам.32мм | шт | 3 | 6.37 |  |  |  | 19.11
16 | СЦМ-103-9001-407 | Муфты диам.20мм | шт | 3 | 1.51 |  |  |  | 4.53
17 | СЦМ-300-1341 | Вентили проходные муфтовые для воды, давлением 1,6 МПа (16 кгс/см2), диаметром 15 мм 15кч18п | шт | 3 | 18.48 |  |  |  | 55.44
18 | ТЕРр65-05-06 | Смена арматуры смесителей: с душевой сеткой | 100 шт. | 0.01 | 29097.84 | 3445.76 | 10.84 |  | 290.98 | 34.46 | 0.11 |  | 266.7 | 2.67 | 0.14
19 | ТЕРр65-05-07 | Смена арматуры смесителей: без душевой сетки | 100 шт. | 0.01 | 14454.21 | 2584 | 6.97 |  | 144.54 | 25.84 | 0.07 |  | 200 | 2 | 0.09
20 | ТЕРр65-06-10 | Смена санитарных приборов: гибких подводок | 100 приборов | 0.03 | 3500.91 | 677.01 | 5.9 | 0.68 | 105.03 | 20.31 | 0.18 | 0.02 | 52.4 | 1.57 | 0.1
Итого прямые затраты по смете в ценах 2001г. | [8 empty] | 6679.47 | 1257.87 | 80.6 | 3.63 |  | 94.45 |  | 0.89
Итого прямые затраты по смете с учетом коэффициентов к итогам | [8 empty] | 28482.45 | 7103.19 | 276.97 | 20.5 |  | 94.45 |  | 0.89
В том числе, справочно:
2 кв 2008 г ОЗП=5,647; ЭМ-ЗПМ=3,332; ЗПМ=5,647; МАТ=3,951 (Поз. 1-2, 9-10, 13-14, 17-20, 3, 11-12, 4-5, 8, 15-16, 6-7) | [8 empty] | 21802.98 | 5845.32 | 196.36 | 16.87
Накладные расходы | [8 empty] | 6361.45
В том числе, справочно:
95%*0,94 ФОТ (от 7123,69) (Поз. 1-2, 9-10, 13-14, 17-20, 3, 11-12, 4-5, 8, 15-16, 6-7) | [8 empty] | 6361.45
Сметная прибыль | [8 empty] | 3561.85
В том числе, справочно:
50% ФОТ (от 7123,69) (Поз. 1-2, 9-10, 13-14, 17-20, 3, 11-12, 4-5, 8, 15-16, 6-7) | [8 empty] | 3561.85
Итого | [8 empty] | 38405.75 |  |  |  |  | 94.45 |  | 0.89
В том числе:
Материалы | [8 empty] | 21102.29
Машины и механизмы | [8 empty] | 276.97
ФОТ | [8 empty] | 7123.69
Накладные расходы | [8 empty] | 6361.45
Сметная прибыль | [8 empty] | 3561.85
Непредвиденные затраты 2% | [8 empty] | 768.12
Итого с непредвиденными | [8 empty] | 39173.87
НДС 18% | [8 empty] | 7051.3
ВСЕГО по смете | [8 empty] | 46225.17 |  |  |  |  | 94.45 |  | 0.89
Составил
Проверил