## Локальная смета
| СОГЛАСОВАНО: | [11 empty] | УТВЕРЖДАЮ:
| _____________________________ | [11 empty] | __________________________
| " _____ " ________________ 200_ г. | [11 empty] | "____" ______________200_ г.
Опорные пункты милиции 2008 г
(наименование стройки)
ЛОКАЛЬНЫЙ СМЕТНЫЙ РАСЧЕТ №
(локальная смета)
|  | на | Сантехнические работы, Ул.Веселая,2
(наименование работ и затрат, наименование объекта)
Основание:
|  |  | Сметная стоимость строительных работ ___________________________________________________________ | [5 empty] | ___________________________19400,53 |  | руб.
|  |  | Средства на оплату труда ___________________________________________________________ | [5 empty] | ___________________________1182,78 |  | руб.
|  |  | Сметная трудоемкость ___________________________________________________________ | [5 empty] | ___________________________________________________________16,25 |  | чел.час
Составлен(а) в текущих (прогнозных) ценах по состоянию на 2 кв__2008_ г.
№ пп | Обоснование | Наименование | Ед. изм. | Кол. | Стоимость единицы, руб. |  |  |  | Общая стоимость, руб. |  |  |  | Т/з осн. раб.на ед. | Т/з осн. раб. Всего | Т/з мех. на ед. | Т/з мех. Всего
[5 empty] | Всего | В том числе |  |  | Всего | В том числе
[6 empty] | Осн.З/п | Эк.Маш | З/пМех |  | Осн.З/п | Эк.Маш | З/пМех
1 | 2 | 3 | 4 | 5 | 6 | 7 | 8 | 9 | 10 | 11 | 12 | 13 | 14 | 15 | 16 | 17
Раздел 1. Новый Раздел
1 | ТЕРр65-19-05 | Демонтаж радиаторов весом до: Демонтаж конвекторов | 100 экм | 0.089 | 212.91 | 204.78 | 8.13 | 2.74 | 18.95 | 18.23 | 0.72 | 0.24 | 18.3 | 1.63 | 0.2 | 0.02
2 | ТЕР18-03-001-01 | Установка радиаторов: чугунных | 100 квт радиаторов и конвекторов | 0.093 | 35974.89 | 965.93 | 379.34 | 37.5 | 3345.66 | 89.83 | 35.28 | 3.49 | 75.7 | 7.04 | 6.06 | 0.56
3 | ТЕРр65-09-01 | Смена внутренних трубопроводов из стальных труб диаметром до: 15 мм | 100 м трубопроводов | 0.025 | 4259.21 | 1064.3 | 78.31 | 2.87 | 106.48 | 26.61 | 1.96 | 0.07 | 77.8 | 1.95 | 0.42 | 0.01
4 | ТЕР15-04-030-04 | Масляная окраска металлических поверхностей: решеток, переплетов, труб диаметром менее 50 мм и т.п., количество окрасок 2 | 100 м2 окрашиваемой поверхности | 0.0792 | 1351.54 | 896.07 | 2.73 | 0.14 | 107.04 | 70.97 | 0.22 | 0.01 | 71.06 | 5.63 | 0.04
Итого прямые затраты по смете в ценах 2001г. | [8 empty] | 3578.13 | 205.64 | 38.18 | 3.81 |  | 16.25 |  | 0.59
Итого прямые затраты по смете с учетом коэффициентов к итогам | [8 empty] | 14471.13 | 1161.25 | 136.03 | 21.53 |  | 16.25 |  | 0.59
В том числе, справочно:
2 кв 2008 г ОЗП=5,647; ЭМ-ЗПМ=3,332; ЗПМ=5,647; МАТ=3,951 (Поз. 1-4) | [8 empty] | 10893 | 955.61 | 97.86 | 17.71
Накладные расходы | [8 empty] | 1056.22
В том числе, справочно:
95%*0,94 ФОТ (от 1182,78) (Поз. 1-4) | [8 empty] | 1056.22
Сметная прибыль | [8 empty] | 591.4
В том числе, справочно:
50% ФОТ (от 1182,78) (Поз. 1-4) | [8 empty] | 591.4
Итого | [8 empty] | 16118.75 |  |  |  |  | 16.25 |  | 0.59
В том числе:
Материалы | [8 empty] | 13173.85
Машины и механизмы | [8 empty] | 136.03
ФОТ | [8 empty] | 1182.78
Накладные расходы | [8 empty] | 1056.22
Сметная прибыль | [8 empty] | 591.4
Непредвиденные затраты 2% | [8 empty] | 322.38
Итого с непредвиденными | [8 empty] | 16441.13
НДС 18% | [8 empty] | 2959.4
ВСЕГО по смете | [8 empty] | 19400.53 |  |  |  |  | 16.25 |  | 0.59
Составил
Проверил