## Дефектная ведомость
УТВЕРЖДАЮ
ВЕДОМОСТЬ ОБЪЕМОВ РАБОТ №
Сантехнические работы
Объект :Талицкий пнр.8/Черняховского,52
№ пп | Наименование | Ед. изм. | Кол. | Примечание
1 | 2 | 3 | 4 | 5
Раздел 1. Отопление
1 | Смена внутренних трубопроводов из стальных труб диаметром до: 15 мм | 100 м трубопроводов | 0.22
2 | Смена внутренних трубопроводов из стальных труб диаметром до: 32 мм | 100 м трубопроводов | 0.11
3 | Демонтаж радиаторов весом до: 80 кг | 100 шт. | 0.03
4 | Установка радиаторов: чугунных | 100 квт радиаторов и конвекторов | 0.026
5 | Краны стальные шаровые проходные на воду и пар (Т-150 град.С), марка 11б27п1, диаметр 15 мм | шт. | 3
6 | Масляная окраска металлических поверхностей: решеток, переплетов, труб диаметром менее 50 мм и т.п., количество окрасок 2 | 100 м2 окрашиваемой поверхности | 0.09
7 | Изоляция трубопроводов изделиями из вспененного каучука ("Армофлекс"), вспененного полиэтилена ("Термофлекс"): пластинами (плитами) | 10 м трубопроводов | 1.1
Раздел 2. Водоотведение
8 | Установка поддонов душевых: чугунных и стальных мелких | 10 комплектов | 0.1
9 | Смена санитарных приборов: унитазов типа "Компакт" | 100 приборов | 0.01
10 | Смена санитарных приборов: моек на одно отделение | 100 приборов | 0.01
11 | Разборка трубопроводов из чугунных канализационных труб диаметром: 50 мм | 100 м трубопровода с фасонными частями | 0.025
12 | Разборка трубопроводов из чугунных канализационных труб диаметром: 100 мм | 100 м трубопровода с фасонными частями | 0.04
Раздел 3. Водоснабжение
13 | Замена внутренних трубопроводов водоснабжения из стальных труб на многослойные металл-полимерные трубы диаметром до: 15 мм | 100 м трубопроводов | 0.105
14 | Замена внутренних трубопроводов водоснабжения из стальных труб на многослойные металл-полимерные трубы диаметром 32 мм | 100 м трубопроводов | 0.075
15 | Тройники диам.32мм | шт | 3
16 | Муфты диам.20мм | шт | 3
17 | Вентили проходные муфтовые для воды, давлением 1,6 МПа (16 кгс/см2), диаметром 15 мм 15кч18п | шт | 3
18 | Смена арматуры смесителей: с душевой сеткой | 100 шт. | 0.01
19 | Смена арматуры смесителей: без душевой сетки | 100 шт. | 0.01
20 | Смена санитарных приборов: гибких подводок | 100 приборов | 0.03
Составил
Согласовано