## общестр
СОГЛАСОВАНО: |  | УТВЕРЖДАЮ:
Начальник УВД г.Перми |  | Начальник ПТО
МУ "ОЭС и ОНМФ" г.Перми
__________ А.Н. Боронин |  |  | ___________В.Е. Гайдоба
"___" _____________ 2008 г. |  |  | "___" ____________ 2008 г.
ДЕФЕКТНАЯ ВЕДОМОСТЬ №
объект п.Новые Ляды, ул. Веселая, 2 (участковый пункт милиции S=44,7м2)
раздел текущий ремонт помещений
№ | Наименование видов выполняемых работ | Ед.изм. | Кол-во
Общестроительные работы
1 | Замена обоев | м2 | 27
2 | Оклейка обоями стен по штукатурке (по окраске) | м2 | 43
3 | Облицовка стен пластиковой панелью h=1,6м по металлическому каркасу | м2 | 94.6
4 | Облицовка оконных откосов пластиковой панелью | м2 | 11.8
5 | Облицовка пластиковым уголком | м.п. | 126
6 | Устройство подвесного потолка "Байкал" | м2 | 44.7
7 | Замена паркета на линолеум с подстилкой из ДВП | м2 | 44.7
8 | Замена плинтусов деревянных на пластиковые | м.п. | 60.01
9 | Разборка встроенных шкафов | м2 | 15.7
| по горизонтальной поверхности | м2 | 4.2
| по вертикальной поверхности | м2 | 11.5
10 | Замена деревянных дверных блоков на деревянные размером 2,1х0,9 (обналичка с 2-х сторон) 4 шт | м2 | 7.56
11 | Установка - врезного замка в дер.дверь | шт | 4
| - дверных ручек | шт | 4
12 | Замена деревянного дверного блока на металлический размером 2,1х0,9 - 1 шт | м2 | 1.9
13 | Установка навесного замка на мет.дверь | шт | 1
14 | Снятие и установка металлических решеток размерами | м2 | 10.8
| 1,47х2,13 - 1 шт | т | 0.06
| 1,47х1,3 - 4 шт | т | 0.16
15 | М/окраска металлических решеток с расчиткой до 35% | м2 | 10.8
16 | Замена деревянных оконных блоков с подоконной доской на металлопластиковые размерами: | м2 | 10.8
| 3-х створчатое 1,47х2,13 - 1шт | м2 | 3.13
| 2-х створчатые 1,47х1,3 - 4 шт | м2 | 7.7
| Установка подоконных досок из пластика шириной 0,35 м | м.п. | 7.33
17 | В/эм.окраска наружных откосов | м2 | 4.4
18 | Устройство металлических отливов шириной 0,25 м | м.п. | 7.33
19 | Вывоз мусора | т | 0.3
Отопление
1 | Демонтаж конвекторов (l= 1510 мм, 1,78 экм) | шт. | 5
2 | Установка чугунных радиаторов из 6 секций | шт. | 5
(0.31 экм х 6с х 5= 9,3 экм)
3 | Замена подводок из стальных труб d=15 мм | м | 2.5
4 | Масляная окраска радиаторов (0,254м2 х 6с. х 5 шт.) | м2 | 7.62
5 | Масляная окраска труб | м2 | 0.3
Электроснабжение
1 | Кабель канал. 20*10 | м | 30
2 | Кабельные изделия: ВВГ 3х2,5 | м | 60
3 | ВВГ 3х1,5 | м | 50
4 | ВВГ 3х4,0 | м | 10
5 | Розетка для открытой проводки с заземляющим контактом "евро" | шт | 10
6 | Выключатель однополюсный для открытой проводки | шт | 5
7 | Коробка ответвительная | шт | 10
8 | Светильники растровые 4x18Вт | шт | 10