## Локальная смета
МООУ СТ "Санаторная школа-интернат №5"
(наименование стройки)
ЛОКАЛЬНЫЙ СМЕТНЫЙ РАСЧЕТ № 3
(локальная смета)
|  | на | ремонт системы ХГВС и водоотведения в СШИ №5 ул.К.Пирожкова 37
(наименование работ и затрат, наименование объекта)
Основание:
|  |  |  | Сметная стоимость руб. |  |  |  |  | 484 703,20
|  |  |  | Средства на оплату труда руб. |  |  |  |  | 55685.8944
Составлен(а) в текущих (прогнозных) ценах по состоянию на _______200_ г.
№ пп | Обоснование | Наименование | Ед. изм. | Кол. | Стоимость единицы |  |  |  | Общая стоимость |  |  |  | Т/з осн. раб.на ед. | Т/з осн. раб. Всего | Т/з мех. на ед. | Т/з мех. Всего
[5 empty] | Всего | В том числе |  |  | Всего | В том числе
[6 empty] | Осн.З/п | Эк.Маш | З/пМех |  | Осн.З/п | Эк.Маш | З/пМех
1 | 2 | 3 | 4 | 5 | 6 | 7 | 8 | 9 | 10 | 11 | 12 | 13 | 14 | 15 | 16 | 17
Раздел 1. Новый раздел
1 | ТЕРр65-01-1 | Разборка трубопроводов из водогазопроводных труб диаметром до 32 мм | 100 м трубопроводов | 0.8 | 482.51 | 410.03 | 11.78 | 1.37 | 386.01 | 328.02 | 9.42 | 1.1 | 34.66 | 27.728 | 0.1 | 0.08
2 | ТЕР16-03-002-02 | Прокладка трубопроводов водоснабжения из многослойных металл-полимерных труб диаметром 20 мм | 100 м трубопровода | 0.3 | 7166.88 | 1430.67 | 43.24 | 1.1 | 2150.06 | 429.2 | 12.97 | 0.33 | 103 | 30.9 | 0.44 | 0.132
3 | СЦМ-300-1526 | Кран шаровой cтандартный муфтовый с ручкой-рычагом диаметром 15 мм | шт | 3 | 41.28 |  |  |  | 123.84
4 | ТЕРр65-04-02 | Демонтаж санитарных приборов унитазов и писсуаров | 100 приборов | 0.24 | 787.44 | 775.66 | 11.78 | 3.97 | 188.99 | 186.16 | 2.83 | 0.95 | 63.84 | 15.3216 | 0.29 | 0.0696
5 | ТЕР17-01-003-01 МАТ*0 | Установка унитазов с бачком непосредственно присоединенным Обоснования коэф-в: Новый коэффициент (МАТ*0) | 10 комплектов | 2.4 | 376.91 | 333.38 | 43.53 | 4.38 | 904.58 | 800.11 | 104.47 | 10.51 | 24.64 | 59.136 | 0.71 | 1.704
6 | Прайс | Унитаз "Компакт" | комп | 24 | 580 |  |  |  | 13920
7 | СЦМ-300-1520 | Подводка гибкая армированная резиновая 500 мм | шт | 24 | 28.18 |  |  |  | 676.32
8 | ТЕРр65-02-2 | Разборка трубопроводов из чугунных канализационных труб диаметром 100 мм | 100 м трубопровода с фасонными частями | 0.18 | 1040.01 | 1027.01 | 13 | 4.38 | 187.2 | 184.86 | 2.34 | 0.79 | 85.3 | 15.354 | 0.32 | 0.0576
9 | ТЕР16-04-001-2 | Прокладка трубопроводов канализации из полиэтиленовых труб высокой плотности диаметром 100 мм | 100 м трубопровода | 0.18 | 9598.52 | 867.94 | 22.85 | 0.94 | 1727.73 | 156.23 | 4.11 | 0.17 | 61.6 | 11.088 | 0.28 | 0.0504
10 | ТЕР16-03-002-02 | Прокладка трубопроводов водоснабжения из многослойных металл-полимерных труб диаметром 20 мм | 100 м трубопровода | 0.5 | 7166.88 | 1430.67 | 43.24 | 1.1 | 3583.44 | 715.34 | 21.62 | 0.55 | 103 | 51.5 | 0.44 | 0.22
11 | СЦМ-103-9001-428 | Опора 16 мм, 20мм | шт | 195 | 1.01 |  |  |  | 196.95
12 | ТЕРр65-05-07 | Смена арматуры смесителей без душевой сетки | 100 шт. | 0.16 | 14454.21 | 2584 | 6.97 |  | 2312.67 | 413.44 | 1.12 |  | 200 | 32 | 0.09 | 0.0144
13 | ТЕРр65-05-01 | Смена арматуры вентилей и клапанов обратных муфтовых диаметром до 20 мм | 100 шт. | 0.12 | 3897.2 | 1046.52 | 3.87 |  | 467.66 | 125.58 | 0.46 |  | 81 | 9.72 | 0.05 | 0.006
14 | ТЕРр65-09-05 | Смена внутренних трубопроводов из стальных труб диаметром до 40 мм | 100 м трубопроводов | 0.5 | 7240.66 | 1660.75 | 78.31 | 2.87 | 3620.33 | 830.38 | 39.16 | 1.44 | 121.4 | 60.7 | 0.42 | 0.21
15 | СЦМ-300-1526 | Кран шаровой cтандартный муфтовый с ручкой-рычагом диаметром 15 мм | шт | 4 | 41.28 |  |  |  | 165.12
16 | СЦМ-300-1224 | Крепления для трубопроводов: кронштейны, планки, хомуты | кг | 3.6 | 15.43 |  |  |  | 55.55
17 | ТЕРр65-05-07 | Смена арматуры смесителей без душевой сетки | 100 шт. | 0.16 | 14454.21 | 2584 | 6.97 |  | 2312.67 | 413.44 | 1.12 |  | 200 | 32 | 0.09 | 0.0144
18 | ТЕРр65-09-05 | Смена внутренних трубопроводов из стальных труб диаметром до 40 мм | 100 м трубопроводов | 0.2 | 7240.66 | 1660.75 | 78.31 | 2.87 | 1448.13 | 332.15 | 15.66 | 0.57 | 121.4 | 24.28 | 0.42 | 0.084
19 | СЦМ-300-1224 | Крепления для трубопроводов: кронштейны, планки, хомуты | кг | 2 | 15.43 |  |  |  | 30.86
20 | ТЕРр62-32-02 | Окраска масляными составами ранее окрашенных поверхностей стальных и чугунных труб стальных за 2 раза | 100 м2 окрашиваемой поверхности | 0.03 | 1351.4 | 927.71 | 0.77 |  | 40.54 | 27.83 | 0.02 |  | 80.6 | 2.418 | 0.01 | 0.0003
21 | ТЕР16-02-002-08 | Прокладка трубопроводов водоснабжения из стальных водогазопроводных оцинкованных труб диаметром 80 мм | 100 м трубопровода | 0.72 | 10608.14 | 797.92 | 125.05 | 4.4 | 7637.86 | 574.5 | 90.04 | 3.17 | 61.05 | 43.956 | 1.42 | 1.0224
22 | ТЕРр65-01-3 | Разборка трубопроводов из водогазопроводных труб диаметром до 100 мм | 100 м трубопроводов | 1.65 | 1049.14 | 903.58 | 25.76 | 3.56 | 1731.08 | 1490.91 | 42.5 | 5.87 | 76.38 | 126.027 | 0.26 | 0.429
23 | ТЕР16-07-003-07 | Врезки в действующие внутренние сети трубопроводов отопления и водоснабжения диаметром 80 мм | 1 врезка | 4 | 614.02 | 102.05 | 15.39 | 0.31 | 2456.08 | 408.2 | 61.56 | 1.24 | 7.46 | 29.84 | 0.03 | 0.12
24 | ТЕР16-02-002-06 | Прокладка трубопроводов водоснабжения из стальных водогазопроводных оцинкованных труб диаметром 50 мм | 100 м трубопровода | 0.93 | 7598.74 | 651.58 | 92.33 | 3.3 | 7066.83 | 605.97 | 85.87 | 3.07 | 47.63 | 44.2959 | 1.08 | 1.0044
25 | ТЕР16-03-002-03 | Прокладка трубопроводов водоснабжения из многослойных металл-полимерных труб диаметром 25 мм | 100 м трубопровода | 0.15 | 10150.04 | 1430.67 | 43.81 | 1.1 | 1522.51 | 214.6 | 6.57 | 0.17 | 103 | 15.45 | 0.44 | 0.066
26 | ТЕРр65-05-03 | Смена арматуры вентилей и клапанов обратных муфтовых 19ч3бр диаметром до 50 мм | 100шт | 0.09 | 17274.04 | 1718.36 | 20.13 |  | 1554.66 | 154.65 | 1.81 |  | 133 | 11.97
27 | ТЕРр65-05-02 | Смена арматуры вентилей и клапанов обратных муфтовых 16ч3бр диаметром до 32 мм | 100шт | 0.04 | 14217.94 | 1330.76 | 9.29 |  | 568.72 | 53.23 | 0.37 |  | 103 | 4.12
28 | ТЕРр65-05-01 | Смена арматуры вентилей и клапанов обратных муфтовых диаметром до 20 мм | 100 шт. | 0.02 | 3897.2 | 1046.52 | 3.87 |  | 77.94 | 20.93 | 0.08 |  | 81 | 1.62 | 0.05 | 0.001
29 | ТЕР16-06-002-1 | Установка водомерных узлов, поставляемых на место монтажа собранными в блоки, без обводной линии диаметром ввода до 65 мм, диаметром водомера до 40 мм | 1 узел | 5 | 1801.24 | 85.01 | 9.9 | 0.31 | 9006.2 | 425.05 | 49.5 | 1.55 | 6.58 | 32.9 | 0.05 | 0.25
30 | ТЕРр65-05-09 | Смена арматуры задвижек диаметро0 100 мм | 100 шт. | 0.02 | 56005.21 | 5452.24 | 325.15 |  | 1120.1 | 109.04 | 6.5 |  | 422 | 8.44 | 4.2 | 0.084
31 | ТЕРр62-32-02 | Окраска масляными составами ранее окрашенных поверхностей стальных и чугунных труб стальных за 2 раза | 100 м2 окрашиваемой поверхности | 0.23 | 1351.4 | 927.71 | 0.77 |  | 310.82 | 213.37 | 0.18 |  | 80.6 | 18.538 | 0.01 | 0.0023
32 | ТЕРр65-04-3 | Демонтаж санитарных приборов моек | 100 приборов | 0.05 | 1278.69 | 1246.59 | 32.1 | 10.81 | 63.93 | 62.33 | 1.61 | 0.54 | 102.6 | 5.13 | 0.79 | 0.0395
33 | ТЕР17-01-005-01 | Установка моек на одно отделение | 10 комплектов | 0.5 | 2534.13 | 236.94 | 16.46 | 1.78 | 1267.07 | 118.47 | 8.23 | 0.89 | 17.32 | 8.66 | 0.27 | 0.135
34 | ТЕРр65-01-01 | Разборка трубопроводов из водогазопроводных труб диаметром до 32 мм | 100 м трубопроводов | 0.66 | 482.51 | 410.03 | 11.78 | 1.37 | 318.46 | 270.62 | 7.77 | 0.9 | 34.66 | 22.8756 | 0.1 | 0.066
35 | ТЕР16-03-001-03 | Прокладка трубопроводов отопления при стояковой системе из многослойных металл- полимерных труб диаметром 25 мм | 100 м трубопровода | 0.5 | 10409.85 | 1389 | 43.81 | 1.1 | 5204.93 | 694.5 | 21.91 | 0.55 | 100 | 50 | 0.44 | 0.22
36 | ТЕР16-03-001-02 | Прокладка трубопроводов отопления при стояковой системе из многослойных металл- полимерных труб диаметром 20 мм | 100 м трубопровода | 0.16 | 7466.05 | 1541.79 | 43.24 | 1.1 | 1194.57 | 246.69 | 6.92 | 0.18 | 111 | 17.76 | 0.44 | 0.0704
37 | ТЕРр65-05-07 | Смена арматуры смесителей без душевой сетки | 100 шт. | 0.01 | 14454.21 | 2584 | 6.97 |  | 144.54 | 25.84 | 0.07 |  | 200 | 2 | 0.09 | 0.0009
38 | СЦМ-103-9001-256 | Краны шаровые для холодной воды КВ-КВ диам.32мм | шт | 2 | 129 |  |  |  | 258
39 | СЦМ-103-9001-255 | Краны шаровые для холодной воды КВ-КВ диам.25мм | шт | 2 | 99.4 |  |  |  | 198.8
40 | ТЕР46-03-010-1 | Пробивка в бетонных стенах и полах толщиной 100 мм отверстий площадью до 20 см2 | 100 отверстий | 0.53 | 891.72 | 205.25 | 686.47 | 59.51 | 472.61 | 108.78 | 363.83 | 31.54 | 15.17 | 8.0401 | 4.35 | 2.3055
Итого прямые затраты по смете | [8 empty] | 76674.36 | 10740.42 | 970.62 | 66.08 |  | 823.77 |  | 8.46
ОЗП=5,153,ЭМ=3,174,ЗПМ=5,153,МАТ=3,872 | [8 empty] | 233420.61 | 44604.96 | 2240.9 | 274.43
ИТОГО | [8 empty] | 310094.97 | 55345.38 | 3211.52 | 340.51 |  | 823.77 |  | 8.46
Накладные расходы 89,30% ФОТ (от 55 685,89) | [8 empty] | 49727.5
Сметная прибыль 50,00% ФОТ (от 55 685,89) | [8 empty] | 27842.95
ИТОГО ПО СМЕТЕ | [8 empty] | 387665.42
Стоимость проекта на 5 водомерных узлов | [8 empty] | 23100
Итого с учетом доп. затрат в тек ценах | [8 empty] | 410765.42
НДС 18% | [8 empty] | 73937.78
ВСЕГО ПО СМЕТЕ | [8 empty] | 484703.2
Составил
Проверил