## Дефектная ведомость
УТВЕРЖДАЮ
ВЕДОМОСТЬ ОБЪЕМОВ РАБОТ №
007 Ремонт туалета Школа 30
№ пп | Наименование | Ед. изм. | Кол. | Примечание
1 | 2 | 3 | 4 | 6
Раздел 1.
1 | Установка перегородок из гипсовых пазогребневых плит в 1 слой при высоте этажа до 4 м | 100 м2 перегородок (за вычетом проемов) | 0.12
2 | Установка блоков в наружных и внутренних дверных проемах в перегородках и деревянных нерубленых стенах площадью проема до 3 м2 | 100 м2 проемов | 0.054
3 | Установка приборов замков накладных | 100 шт. приборов | 0.05
4 | Гладкая облицовка стен, столбов, пилястр и откосов (без карнизных, плинтусных и угловых плиток) без установки плиток туалетного гарнитура на клее из сухих смесей по кирпичу и бетону | 100 м2 поверхности облицовки | 0.25
5 | Устройство покрытий на цементном растворе из плиток керамических для полов одноцветных с красителем | 100 м2 покрытия | 0.165
6 | Установка унитазов с бачком непосредственно присоединенным | 10 комплектов | 0.4
7 | Установка умывальников одиночных0 с подводкой холодной и горячей воды | 10 комплектов | 0.2
8 | Прокладка трубопроводов водоснабжения из многослойных металл-полимерных труб диаметром 15 мм | 100 м трубопровода | 0.05
9 | Фасонные и соединительные части | шт | 24
10 | Кран шаровый | шт | 6
11 | Прокладка трубопроводов канализации из полиэтиленовых труб высокой плотности диаметром 100 мм | 100 м трубопровода | 0.06
12 | Крепления | шт | 100
13 | Установка смесителей | 10 шт | 0.2
14 | Пробивка в бетонных стенах и полах толщиной 100 мм отверстий площадью до 500 см2 | 100 отверстий | 0.01
Составил
Согласовано