## Дефектная ведомость
УТВЕРЖДАЮ
ВЕДОМОСТЬ ОБЪЕМОВ РАБОТ №
007 Ремонт душевых кабин 30
№ пп | Наименование | Ед. изм. | Кол. | Примечание
1 | 2 | 3 | 4 | 6
Раздел 1.
1 | Устройство перегородок с одинарным металлическим каркасом и однослойной обшивкой гипсокартонными листами с обеих сторон (С 111) с изоляцией с одним дверным проемом | 1 м2 перегородки за вычетом проемов | 20
2 | Гладкая облицовка стен, столбов, пилястр и откосов (без карнизных, плинтусных и угловых плиток) без установки плиток туалетного гарнитура на клее из сухих смесей | 100 м2 поверхности облицовки | 0.24
3 | Установка блоков в наружных и внутренних дверных проемах в перегородках и деревянных нерубленых стенах площадью проема до 3 м2 | 100 м2 проемов | 0.03
4 | Установка приборов замков накладных | 100 шт. приборов | 0.02
5 | Установка смесителей | 10 шт | 0.2
6 | Смесители | шт | -2
7 | Смесители общие для ванн и умывальников с душевой сеткой | шт | 2
8 | Кладка из силикатного одинарного кирпича конструкций столбов прямоугольных неармированных при высоте этажа до 4м | 1 м3 кладки | 1.5
9 | Устройство покрытий на цементном растворе из плиток керамических для полов одноцветных с красителем | 100 м2 покрытия | 0.02
10 | Устройство подвесных потолков типа Армстронг ("Байкал", "Волга", Taurus и др.) по каркасу из оцинкованного профиля | 100 м2 поверхности облицовки | 0.045
11 | Панели потолочные типа Армстронг ("Байкал") с комплектующими | м2 | 4.635
Составил
Согласовано