## Тех. задание
Приложение № 1
к Извещению о проведении запроса котировок
| № 9 от | 2008-08-08
Техническое задание на текущий ремонт ХВС ГВС и канализации
№ пп | Наименование | Ед. изм. | Кол. | Примечание
1 | 2 | 3 | 4 | 6
1 | Разборка трубопроводов из водогазопроводных труб диаметром до 32 мм | 100 м трубопроводов | 2.67
2 | Прокладка трубопроводов водоснабжения из напорных полиэтиленовых труб низкого давления среднего типа наружным диаметром 32 мм | 100 м трубопровода | 2.67
3 | Разборка трубопроводов из водогазопроводных труб диаметром до 32 мм | 100 м трубопроводов | 0.54
4 | Прокладка трубопроводов водоснабжения из напорных полиэтиленовых труб низкого давления среднего типа наружным диаметром 20 мм | 100 м трубопровода | 0.54
5 | Вентили проходные муфтовые 15КЧ18Р для воды, давлением 1.6 МПа (16 кгс/см2), диаметром 15 мм | шт | 14
6 | Смена арматуры смесителей без душевой сетки | 100 шт. | 0.12
7 | Смена санитарных приборов раковин | 100 приборов | 0.12
8 | Смена санитарных приборов трапов диаметром до 100 мм | 100 приборов | 0.05
9 | Смена санитарных приборов ванн стальных | 100 приборов | 0.03
10 | Разборка бетонных конструкций | 1 м3 | 5.6
11 | Прокладка трубопроводов канализации из полиэтиленовых труб высокой плотности диаметром 100 мм | 100 м трубопровода | 0.76
12 | Прокладка трубопроводов канализации из полиэтиленовых труб высокой плотности диаметром 50 мм | 100 м трубопровода | 0.737
13 | Разборка трубопроводов из чугунных канализационных труб диаметром 50 мм | 100 м трубопровода с фасонными частями | 0.737
14 | Разборка трубопроводов из чугунных канализационных труб диаметром 100 мм | 100 м трубопровода с фасонными частями | 0.76
15 | Погрузочные работы при автомобильных перевозках Прочие материалы, детали и конструкции | за т груза | 2.18
Учесть вывоз образовавшегося в процессе СМР мусора