## Локальная смета
| СОГЛАСОВАНО: | [5 empty] | (наименование стройки) |  |  |  |  | УТВЕРЖДАЮ:
| _____________________________ | [5 empty] | ЛОКАЛЬНЫЙ СМЕТНЫЙ РАСЧЕТ № |  |  |  |  | _______________________________
| " _____ " ________________ 200__ г. | [5 empty] | (локальная смета) |  |  |  |  | "______ " _______________200__ г.
|  | на | текущий ремонт в МОУ "СОШ № 131"
(наименование работ и затрат, наименование объекта)
Основание:
|  |  |  | Сметная стоимость руб. |  |  |  |  | 499 991,19
|  |  |  | Средства на оплату труда руб. |  |  |  |  | 54701.8505
Составлен(а) в текущих (прогнозных) ценах по состоянию на _______200_ г.
№ пп | Обоснование | Наименование | Ед. изм. | Кол. | Стоимость единицы |  |  |  | Общая стоимость |  |  |  | Т/з осн. раб.на ед. | Т/з осн. раб. Всего | Т/з мех. на ед. | Т/з мех. Всего
[5 empty] | Всего | В том числе |  |  | Всего | В том числе
[6 empty] | Осн.З/п | Эк.Маш | З/пМех |  | Осн.З/п | Эк.Маш | З/пМех
1 | 2 | 3 | 4 | 5 | 6 | 7 | 8 | 9 | 10 | 11 | 12 | 13 | 14 | 15 | 16 | 17
Раздел 1. Новый Раздел
1 | ТЕР07-01-054-12 | Установка металлических оград по железобетонным столбам без цоколя из сетчатых панелей высотой до 2,2 м | 100 м оград | 2.1 | 5965.52 | 2197.41 | 2957.93 | 362.97 | 12527.59 | 4614.56 | 6211.65 | 762.24 | 162.41 | 341.061 | 23.87 | 50.127
2 | СЦМ-103-0009 | Трубы стальные сварные водогазопроводные с резьбой черные легкие (неоцинкованные) диаметр условного прохода 90 мм, толщина стенки 3.5 мм | м | 210 | 63.34 |  |  |  | 13301.4
3 | СЦМ-201-9290 | Конструкции стальные | т | 3.82 | 9864.58 |  |  |  | 37682.7
4 | СЦМ-101-1799 | Угловая равнополочная сталь полуспокойная 18пс шириной полок 35-56 мм | т | 1.25 | 4474.19 |  |  |  | 5592.74
5 | СЦМ-201-0588 | Ворота различных типов: рамы, каркасы, панели с заполнением из тонколистовой стали без механизма открывания | т | 0.09 | 6156.73 |  |  |  | 554.11
6 | СЦМ-515-0022 | Замок винтовой висячий с ключом А-19-00МСБ | шт | 4 | 25.93 |  |  |  | 103.72
7 | ТЕР15-04-030-04 | Масляная окраска металлических поверхностей решеток, переплетов, труб диаметром менее 50 мм и т.п., количество окрасок 2 | 100 м2 окрашиваемой поверхности | 4 | 1351.54 | 896.07 | 2.73 | 0.14 | 5406.16 | 3584.28 | 10.92 | 0.56 | 71.06 | 284.24 | 0.04 | 0.16
Итого прямые затраты по смете | [8 empty] | 75168.42 | 8198.84 | 6222.57 | 762.8 |  | 625.3 |  | 50.29
ОЗП=6,104,ЭМ=3,433,ЗПМ=6,104,МАТ=4,375 | [8 empty] | 264044.99 | 41846.88 | 17176.95 | 3893.33
ИТОГО | [8 empty] | 339213.41 | 50045.72 | 23399.52 | 4656.13 |  | 625.3 |  | 50.29
Накладные расходы 95,00%*0,94 ФОТ (от 54 701,85) | [8 empty] | 48848.75
Сметная прибыль 50,00% ФОТ (от 54 701,85) | [8 empty] | 27350.93
ИТОГО ПО СМЕТЕ | [8 empty] | 415413.09
Непредвиденные затраты 2% | [8 empty] | 8308.26
Итого с непредвиденными | [8 empty] | 423721.35
НДС 18% | [8 empty] | 76269.84
ВСЕГО ПО СМЕТЕ | [8 empty] | 499991.19
Составил
Проверил