## Локальная смета
Приложение к спецификации
Администрация Свердловского р-на г. Перми
| СОГЛАСОВАНО: | [5 empty] | (наименование стройки) |  |  |  |  | УТВЕРЖДАЮ:
| _____________________________ | [5 empty] | ЛОКАЛЬНЫЙ СМЕТНЫЙ РАСЧЕТ № 799 |  |  |  |  | _______________________________
| " _____ " ________________ 200__ г. | [5 empty] | (локальная смета) |  |  |  |  | "______ " _______________200__ г.
|  | на | монтаж систем кондиционирования
(наименование работ и затрат, наименование объекта)
Основание:
|  |  |  | Сметная стоимость руб. |  |  |  |  | 2 459 672,00
|  |  |  | Средства на оплату труда руб. |  |  |  |  | 55684.732
Составлен(а) в текущих (прогнозных) ценах по состоянию на _3_квартал_2008 г.
№ пп | Обоснование | Наименование | Ед. изм. | Кол. | Стоимость единицы |  |  |  | Общая стоимость |  |  |  | Т/з осн. раб.на ед. | Т/з осн. раб. Всего | Т/з мех. на ед. | Т/з мех. Всего
[5 empty] | Всего | В том числе |  |  | Всего | В том числе
[6 empty] | Осн.З/п | Эк.Маш | З/пМех |  | Осн.З/п | Эк.Маш | З/пМех
1 | 2 | 3 | 4 | 5 | 6 | 7 | 8 | 9 | 10 | 11 | 12 | 13 | 14 | 15 | 16 | 17
Раздел 1. Новый Раздел
1 | ТЕР20-06-001-01 ОЗП*1,05; ЭМ*1,05; ТЗ*1,05 | Установка кондиционеров доводчиков эжекционных(наружный блок) Обоснования коэф-в: Новый коэффициент (ОЗП*1,05; ЭМ*1,05) | 10 доводчиков | 0.2 | 298.63 | 281.1 | 16.25 |  | 59.73 | 56.22 | 3.25 |  | 19.95 | 3.99 | 0.2 | 0.04
2 | Прайслист | Компрессорно-конденсаторный блок | шт | 2 | 111801 |  |  |  | 223602
3 | Прайслист | Разветвитель LMV-T102 | шт | 32 | 834.74 |  |  |  | 26711.68
4 | Прайслист | Разветвитель LMV-T201 | шт | 5 | 1120.91 |  |  |  | 5604.55
5 | Прайслист | Центральный пульт | шт | 1 | 1192.6 |  |  |  | 1192.6
6 | ТЕР20-06-001-01 | Установка кондиционеров доводчиков эжекционных (внутренний блок) | 10 доводчиков | 4 | 284.47 | 267.71 | 15.48 |  | 1137.88 | 1070.84 | 61.92 |  | 19 | 76 | 0.2 | 0.8
7 | Прайслист | Внутренний блок LSM-H22KB2 | шт | 6 | 3415.6 |  |  |  | 20493.6
8 | Прайслист | Внутренний блок LSM-H28KB2 | шт | 12 | 3516.5 |  |  |  | 42198
9 | Прайслист | Внутренний блок LSM-H56KB2 | шт | 1 | 4426 |  |  |  | 4426
10 | Прайслист | Внутренний блок LSM-H45KB2 | шт | 1 | 4325 |  |  |  | 4325
11 | ТЕР20-02-019-01 | Установка кронштейнов под вентиляционное оборудование | 100 кг изделия | 0.9 | 834.01 | 78.68 | 14.23 |  | 750.61 | 70.81 | 12.81 |  | 6.02 | 5.418 | 0.04 | 0.036
12 | ТЕРм08-02-146-01 | Кабели до 35 кв с креплением накладными скобами, масса 1 м кабеля, кг, до 0,5 | 100 м кабеля | 3.03 | 2475.31 | 201.1 | 1001.06 | 132.06 | 7500.19 | 609.33 | 3033.21 | 400.14 | 14.7 | 44.541 | 8.6 | 26.058
13 | Прайслист | КабельВВГ 3х1,5 | м | 303 | 5.23 |  |  |  | 1584.69
14 | ТЕРм08-02-409-03 | Прокладка короба 80х60 по установленным конструкциям, по стенам и колоннам с креплением скобами | 100 м | 0.4 | 826.71 | 523.16 | 30.95 | 548.46 | 330.68 | 209.26 | 12.38 | 219.38 | 39.1 | 15.64 | 30.3 | 12.12
15 | Прайслист | Короб 80х60 | м | 40 | 53.43 |  |  |  | 2137.2
16 | ТЕРм08-02-146-01 | Прокладка трубок медных | 100 м | 6.06 | 2475.31 | 201.1 | 1001.06 | 132.06 | 15000.38 | 1218.67 | 6066.42 | 800.28 | 14.7 | 89.082 | 8.6 | 52.116
17 | Прайслист | Медная трубка 9мм | м | 110 | 40.91 |  |  |  | 4500.1
18 | Прайслист | Медная трубка 38мм | м | 42 | 303.54 |  |  |  | 12748.68
19 | Прайслист | Медная трубка 19мм | м | 152 | 75.2 |  |  |  | 11430.4
20 | Прайслист | Медная трубка 12мм | м | 151 | 41.83 |  |  |  | 6316.33
21 | Прайслист | Медная трубка 28мм | м | 151 | 244.57 |  |  |  | 36930.07
22 | ТЕР26-01-017-01 МАТ*0 | Изоляция трубопроводов изделиями из вспененного каучука ("Армофлекс"), вспененного полиэтилена ("Термофлекс") трубками Обоснования коэф-в: Новый коэффициент (МАТ*0) | 10 м трубопроводов | 60.6 | 69.8 | 49.6 | 20.2 |  | 4229.88 | 3005.76 | 1224.12 |  | 3.52 | 213.312 | 0.25 | 15.15
23 | Прайслист | Изоляция Kaimann 9мм | м | 110 | 4.8 |  |  |  | 528
24 | Прайслист | Изоляция Kaimann 12мм | м | 151 | 5.26 |  |  |  | 794.26
25 | Прайслист | Изоляция Kaimann 19мм | м | 152 | 6.4 |  |  |  | 972.8
26 | Прайслист | Изоляция Kaimann 28мм | м | 151 | 12.34 |  |  |  | 1863.34
27 | Прайслист | Изоляция Kaimann 38мм | м | 42 | 15.31 |  |  |  | 643.02
28 | ТЕРм08-02-146-01 | Прокладка трубки дренажной | 100 м | 2.4 | 2475.31 | 201.1 | 1001.06 | 132.06 | 5940.74 | 482.64 | 2402.54 | 316.94 | 14.7 | 35.28 | 8.6 | 20.64
29 | Прайслист | Жесткий слив ПВХ 16мм | м | 90 | 2.29 |  |  |  | 206.1
30 | Прайслист | Жесткий слив ПВХ 50мм | м | 150 | 17.14 |  |  |  | 2571
31 | ТЕРм08-02-412-01 | Затягивание проводов в гофра-трубу | 100 м | 3.03 | 335.62 | 75.06 | 2.31 | 0.18 | 1016.93 | 227.43 | 7 | 0.55 | 5.61 | 16.9983 | 0.02 | 0.0606
32 | Прайслист | Гофра-труба 25мм | м | 303 | 3.43 |  |  |  | 1039.29
Итого прямые затраты по смете | [8 empty] | 448785.73 | 6950.96 | 12823.65 | 1737.29 |  | 500.26 |  | 127.02
Пуско-наладка ОЗП=5%,ЗПМ=5% | [8 empty] | 434.41 | 347.55 | 86.86 | 86.86
Перевод в текущие цены ОЗП=6,104,ЭМ=3,433,ЗПМ=6,104,МАТ=4,375 | [8 empty] | 1516575.36 | 37251.58 | 31411.28 | 9310.48
ИТОГО | [8 empty] | 1965795.51 | 44550.09 | 44321.8 | 11134.64 |  | 500.26 |  | 127.02
Накладные расходы | [8 empty] | 53013.42
128,00%*0,94 ФОТ (от 7 677,39) | [8 empty] | 9237.43
95,00%*0,94 ФОТ (от 28 742,83) | [8 empty] | 25667.34
100,00%*0,94 ФОТ (от 19 264,52) | [8 empty] | 18108.65
Сметная прибыль | [8 empty] | 38540.23
83,00% ФОТ (от 7 677,39) | [8 empty] | 6372.23
65,00% ФОТ (от 28 742,83) | [8 empty] | 18682.84
70,00% ФОТ (от 19 264,52) | [8 empty] | 13485.16
ИТОГО ПО СМЕТЕ | [8 empty] | 2057349.16
Услуги автокрана 16 час. | [8 empty] | 27118.64
Итого с учетом доп. затрат в тек ценах | [8 empty] | 2084467.8
НДС 18% | [8 empty] | 375204.2
ВСЕГО ПО СМЕТЕ | [8 empty] | 2459672
Составил Перевозчикова Ю.А.
Проверил