## Локальная смета
| СОГЛАСОВАНО: | [11 empty] | УТВЕРЖДАЮ:
| _____________________________ | [11 empty] | __________________________
| " _____ " ________________ 200_ г. | [11 empty] | "____" ______________200_ г.
Титул здравоохранения на 2008г
(наименование стройки)
ЛОКАЛЬНЫЙ СМЕТНЫЙ РАСЧЕТ №
(локальная смета)
|  | на | замену системы водоснабжения, водоотведения МУЗ ГДКБ №24 по ул.Автозаводская,82
(наименование работ и затрат, наименование объекта)
Основание: проект №91-07-ВК
|  |  | Сметная стоимость ___________________________________________________________ | [5 empty] | ___________________________3218170,82 |  | руб.
|  |  | строительных работ ___________________________________________________________ | [5 empty] | ___________________________________________________________2661102,43 |  | руб.
|  |  | монтажных работ ___________________________________________________________ | [5 empty] | ___________________________________________________________12685,23 |  | руб.
|  |  | Средства на оплату труда ___________________________________________________________ | [5 empty] | ___________________________478198,58 |  | руб.
|  |  | Сметная трудоемкость ___________________________________________________________ | [5 empty] | ___________________________________________________________36119,12 |  | чел.час
Составлен(а) в текущих (прогнозных) ценах по состоянию на 2 квартал 2008 г.
№ пп | Обоснование | Наименование | Ед. изм. | Кол. | Стоимость единицы, руб. |  |  |  | Общая стоимость, руб. |  |  |  | Т/з осн. раб.на ед. | Т/з осн. раб. Всего | Т/з мех. на ед. | Т/з мех. Всего
[5 empty] | Всего | В том числе |  |  | Всего | В том числе
[6 empty] | Осн.З/п | Эк.Маш | З/пМех |  | Осн.З/п | Эк.Маш | З/пМех
1 | 2 | 3 | 4 | 5 | 6 | 7 | 8 | 9 | 10 | 11 | 12 | 13 | 14 | 15 | 16 | 17
Раздел 1. Водопровод В1
1 | ТЕРм12-12-003-04 | Арматура фланцевая с электрическим приводом на условное давление до 4 МПа. Диаметр условного прохода, мм: 65 | шт. | 1 | 85.87 | 72.5 | 3.87 |  | 85.87 | 72.5 | 3.87 |  | 5.3 | 5.3 | 0.05 | 0.05
2 | Прайс | Задвижка параллельная магистральная AVK с электроприводом Ду 65 Ру1,0 МПа в комплекте: Блок электропривода БЭЗ-ЗП-1с, микропереключатель; микропереключатель муфты ограничения крутящего момента; муфта крутящего момента | компл. | 1 | 1973.33 |  |  |  | 1973.33
3 | ТЕРм08-02-146-01 | Кабели до 35 кв с креплением накладными скобами, масса 1 м кабеля, кг, до: 0,5 | 100 м кабеля | 0.25 | 2475.31 | 201.1 | 1001.06 | 132.06 | 618.83 | 50.28 | 250.27 | 33.02 | 14.7 | 3.68 | 8.6 | 2.15
4 | СЦМ-501-0586-70 | Кабели силовые на напряжение 660 В с медными жилами с поливинилхлоридной изоляцией и оболочкой марки ВВГ 3х2.5 мм2 | 1000 м | 0.025 | 7607.16 |  |  |  | 190.18
5 | ТЕР16-06-005-01 | Установка счетчиков (водомеров) диаметром до 40 мм | 1 счетчик (водомер) | 1 | 227.77 | 5.49 | 0.77 |  | 227.77 | 5.49 | 0.77 |  | 0.41 | 0.41 | 0.01 | 0.01
8 | ТЕР18-06-007-02 | Установка фильтров диаметром: 32 мм | 10 фильтров | 0.1 | 4288.02 | 109.45 | 57.13 | 0.47 | 428.8 | 10.95 | 5.71 | 0.05 | 8.18 | 0.82 | 0.3 | 0.03
11 | ТЕР18-07-001-02 | Установка манометров: с трехходовым краном | 1 комплект | 1 | 215.4 | 3.1 |  |  | 215.4 | 3.1 |  |  | 0.22 | 0.22
12 | ТЕР16-04-002-01 | Прокладка трубопроводов водоснабжения из напорных полиэтиленовых труб низкого давления среднего типа наружным диаметром 20 мм | 100 м трубопровода | 3 | 4061.41 | 2680.48 | 1380.93 | 210.96 | 12184.23 | 8041.44 | 4142.79 | 632.88 | 190.24 | 570.72 | 13.64 | 40.92
13 | СЦМ-101-0137 | Дюбели с калиброванной головкой (в обоймах) 3х58.5 мм | т | 0.00255 | 32577 |  |  |  | 83.07
14 | сцм-103-9001-428 | Опора д-20мм | шт | 100 | 1.01 |  |  |  | 101
16 | сцм-103-9001-400 | Трубы полипропиленовые PPRC .д-20х3,4мм | 10м | 26.97 | 68.4 |  |  |  | 1844.75
19 | сцм-103-9001-468 | Вентиль п/п ,20ммх1/2х20мм | шт | 150 | 46.06 |  |  |  | 6909
20 | сцм-103-9001-411 | Угольник 90,д-20мм | шт | 50 | 1.97 |  |  |  | 98.5
21 | сцм-103-9001-454 | Муфта комбинированная(нар. резьба),20ммх1/2 | шт | 150 | 20.31 |  |  |  | 3046.5
23 | ТЕР16-04-002-03 | Прокладка трубопроводов водоснабжения из напорных полиэтиленовых труб низкого давления среднего типа наружным диаметром 32 мм | 100 м трубопровода | 4.77 | 3425.22 | 1716.16 | 496.54 | 74.2 | 16338.3 | 8186.08 | 2368.5 | 353.93 | 121.8 | 580.99 | 4.94 | 23.56
24 | СЦМ-101-0137 | Дюбели с калиброванной головкой (в обоймах) 3х58.5 мм | т | 0.00243 | 32577 |  |  |  | 79.16
25 | СЦМ-103-9001-402 | Трубы полипропиленовые РРRC тип 3, PN-20, Дн=32 х 5,4 мм | 10 м | 44.74 | 168.24 |  |  |  | 7527.06
27 | СЦМ-103-9001-413 | Угольники 90, диам.32мм | шт | 24 | 4.54 |  |  |  | 108.96
28 | СЦМ-103-9001-430 | Опора 32 мм | шт | 297 | 2.02 |  |  |  | 599.94
29 | СЦМ-103-9001-409 | Муфты диам.32мм | шт | 297 | 3.03 |  |  |  | 899.91
32 | ТЕР16-04-002-04 | Прокладка трубопроводов водоснабжения из напорных полиэтиленовых труб низкого давления среднего типа наружным диаметром 40 мм | 100 м трубопровода | 0.9 | 4812.96 | 2288.22 | 623.44 | 92.75 | 4331.66 | 2059.4 | 561.1 | 83.48 | 162.4 | 146.16 | 6.21 | 5.59
34 | СЦМ-103-9001-403 | Трубы полипропиленовые РРRC тип 3, PN-20, Дн=40 х 6,7 мм | 10 м | 8.433 | 282.87 |  |  |  | 2385.44
35 | СЦМ-101-0137 | Дюбели с калиброванной головкой (в обоймах) 3х58.5 мм | т | 0.000927 | 32577 |  |  |  | 30.2
36 | СЦМ-103-9001-431 | Опора 40 мм | шт | 60 | 3.03 |  |  |  | 181.8
37 | СЦМ-103-9001-414 | Угольники 90, диам.40мм | шт | 24 | 8.79 |  |  |  | 210.96
40 | ТЕР16-04-002-07 | Прокладка трубопроводов водоснабжения из напорных полиэтиленовых труб низкого давления среднего типа наружным диаметром 75 мм | 100 м трубопровода | 0.95 | 3952.27 | 2197.27 | 1755 | 266.77 | 3754.66 | 2087.41 | 1667.25 | 253.43 | 162.4 | 154.28 | 17.36 | 16.49
41 | Прайс | Трабы полипропиленовые PN 2 Д-75х12,0 | м | 9.253 | 55.62 |  |  |  | 514.65
45 | СЦМ-300-9232-102 | Краны стальные шаровые проходные на природный газ (Т-60 град.С), марка 11б27п, диаметр 20 мм | шт. | 118 | 28.96 |  |  |  | 3417.28
46 | СЦМ-300-9232-103 | Краны стальные шаровые проходные на природный газ (Т-60 град.С), марка 11б27п, диаметр 25 мм | шт. | 16 | 45.47 |  |  |  | 727.52
50 | СЦМ-300-9232-104 | Краны стальные шаровые проходные на природный газ (Т-60 град.С), марка 11б27п, диаметр 32 мм | шт. | 18 | 92.42 |  |  |  | 1663.56
51 | СЦМ-300-9232-105 | Краны стальные шаровые проходные на природный газ (Т-60 град.С), марка 11б27п, диаметр 40 мм | шт. | 6 | 158.41 |  |  |  | 950.46
55 | ТЕР16-05-001-03 | Установка , задвижек, на трубопроводах диаметром до 100 мм | 1 шт | 6 | 802.59 | 37.6 | 9.94 | 0.31 | 4815.54 | 225.6 | 59.64 | 1.86 | 2.91 | 17.46 | 0.04 | 0.24
56 | СЦМ-300-9232-103 | Краны стальные шаровые проходные на природный газ (Т-60 град.С), марка 11б27п, диаметр 25 мм | шт. | 31 | 45.47 |  |  |  | 1409.57
60 | ТЕР16-07-001-02 | Установка кранов поливочных, диаметром 25 мм | 1 кран | 2 | 761.13 | 4.1 |  |  | 1522.26 | 8.2 |  |  | 0.3 | 0.6
63 | ТЕР26-01-017-01 | Изоляция трубопроводов изделиями из вспененного каучука ("Армофлекс"), вспененного полиэтилена ("Термофлекс"): трубками | 10 м трубопроводов | 69.2 | 450.98 | 49.6 | 20.2 |  | 31207.82 | 3432.32 | 1397.84 |  | 3.52 | 243.58 | 0.25 | 17.3
64 | СЦМ-104-9400 | Трубки из вспененного каучука, полиэтилена | м | -761.2 | 12.38 |  |  |  | -9423.66
65 | Прйс-лист | Теплоизоляция трубки БлэкСтар 22/9 | м | 30 | 11.29 |  |  |  | 338.7 |  |  |  | 19 | 570 | 0.2 | 6
66 | Прйс-лист | Теплоизоляция трубки БлэкСтар 35/9 | м | 477 | 14.94 |  |  |  | 7126.38 |  |  |  | 19 | 9063 | 0.2 | 95.4
67 | Прйс-лист | Теплоизоляция трубки БлэкСтар 42/9 | м | 90 | 26.9 |  |  |  | 2421 |  |  |  | 19 | 1710 | 0.2 | 18
68 | Прйс-лист | Теплоизоляция трубки БлэкСтар 76/9 | м | 95 | 41.18 |  |  |  | 3912.1 |  |  |  | 19 | 1805 | 0.2 | 19
Раздел 2. Горячее водонабжение Т3, Т4
69 | ТЕР16-06-005-01 | Установка счетчиков (водомеров) диаметром до 40 мм | 1 счетчик (водомер) | 1 | 227.77 | 5.49 | 0.77 |  | 227.77 | 5.49 | 0.77 |  | 0.41 | 0.41 | 0.01 | 0.01
72 | ТЕР18-06-007-02 | Установка фильтров диаметром: 32 мм | 10 фильтров | 0.1 | 4288.02 | 109.45 | 57.13 | 0.47 | 428.8 | 10.95 | 5.71 | 0.05 | 8.18 | 0.82 | 0.3 | 0.03
75 | ТЕР18-07-001-02 | Установка манометров: с трехходовым краном | 1 комплект | 1 | 215.4 | 3.1 |  |  | 215.4 | 3.1 |  |  | 0.22 | 0.22
76 | ТЕР16-06-005-01 | Установка счетчиков (водомеров) диаметром до 40 мм | 1 счетчик (водомер) | 1 | 227.77 | 5.49 | 0.77 |  | 227.77 | 5.49 | 0.77 |  | 0.41 | 0.41 | 0.01 | 0.01
79 | СЦМ-300-1136 | Вентили проходные муфтовые для воды, давлением 1,6 МПа (16 кгс/см2), диаметром 25 мм 15КЧ18Р | шт | 1 | 33.97 |  |  |  | 33.97
80 | ТЕР16-05-001-01 | Установка клапанов обратных на трубопроводах из стальных труб диаметром до 25 мм | 1 шт | 1 | 164.43 | 18.99 | 4.32 |  | 164.43 | 18.99 | 4.32 |  | 1.47 | 1.47 | 0.01 | 0.01
83 | ТЕР16-04-002-01 | Прокладка трубопроводов водоснабжения из напорных полиэтиленовых труб низкого давления среднего типа наружным диаметром 20 мм | 100 м трубопровода | 2.45 | 4898.16 | 2680.48 | 1380.93 | 210.96 | 12000.49 | 6567.18 | 3383.28 | 516.85 | 190.24 | 466.09 | 13.64 | 33.42
84 | СЦМ-101-0137 | Дюбели с калиброванной головкой (в обоймах) 3х58.5 мм | т | 0.002083 | 32577 |  |  |  | 67.86
85 | сцм-103-9001-428 | Опора д-20мм | шт | 124 | 1.01 |  |  |  | 125.24
86 | сцм-103-9001-404 | Скоба д-20мм | шт | 20 | 9.09 |  |  |  | 181.8
87 | сцм-103-9001-400 | Трубы полипропиленовые PPRC .д-20х3,4мм | 10м | 22.03 | 68.4 |  |  |  | 1506.85
91 | сцм-103-9001-411 | Угольник 90,д-20мм | шт | 50 | 1.97 |  |  |  | 98.5
92 | сцм-103-9001-454 | Муфта комбинированная(нар. резьба),20ммх1/2 | шт | 150 | 20.31 |  |  |  | 3046.5
94 | ТЕР16-04-002-03 | Прокладка трубопроводов водоснабжения из напорных полиэтиленовых труб низкого давления среднего типа наружным диаметром 32 мм | 100 м трубопровода | 4.76 | 2212.7 | 1716.16 | 496.54 | 74.2 | 10532.45 | 8168.92 | 2363.53 | 353.19 | 121.8 | 579.77 | 4.94 | 23.51
95 | СЦМ-101-0137 | Дюбели с калиброванной головкой (в обоймах) 3х58.5 мм | т | 0.00243 | 32577 |  |  |  | 79.16
96 | СЦМ-103-9001-402 | Трубы полипропиленовые РРRC тип 3, PN-20, Дн=32 х 5,4 мм | 10 м | 44.65 | 168.24 |  |  |  | 7511.92
98 | СЦМ-103-9001-413 | Угольники 90, диам.32мм | шт | 24 | 4.54 |  |  |  | 108.96
99 | СЦМ-103-9001-430 | Опора 32 мм | шт | 297 | 2.02 |  |  |  | 599.94
100 | СЦМ-103-9001-409 | Муфты диам.32мм | шт | 297 | 3.03 |  |  |  | 899.91
103 | Прайс | Трабы полипропиленовые PN 2 Д-32х5,4 | м | 476 | 25.74 |  |  |  | 12252.24
104 | ТЕР16-04-002-04 | Прокладка трубопроводов водоснабжения из напорных полиэтиленовых труб низкого давления среднего типа наружным диаметром 40 мм | 100 м трубопровода | 1.06 | 2911.66 | 2288.22 | 623.44 | 92.75 | 3086.36 | 2425.51 | 660.85 | 98.32 | 162.4 | 172.14 | 6.21 | 6.58
105 | Текущие цены | Трубы полипропиленовые Дн=40 ПНД-25 | пм | 99.32 | 25.7 |  |  |  | 2552.52
107 | СЦМ-101-0137 | Дюбели с калиброванной головкой (в обоймах) 3х58.5 мм | т | 0.001 | 32577 |  |  |  | 32.58
108 | СЦМ-103-9001-431 | Опора 40 мм | шт | 60 | 3.03 |  |  |  | 181.8
109 | СЦМ-103-9001-414 | Угольники 90, диам.40мм | шт | 24 | 8.79 |  |  |  | 210.96
112 | ТЕР16-04-002-05 | Прокладка трубопроводов водоснабжения из напорных полиэтиленовых труб низкого давления среднего типа наружным диаметром 50 мм | 100 м трубопровода | 1.5 | 3388.27 | 1994.02 | 1394.25 | 211.59 | 5082.41 | 2991.03 | 2091.38 | 317.39 | 141.52 | 212.28 | 13.8 | 20.7
113 | Прайс | Трабы полипропиленовые PN 2 Д-50х8,4 | м | 150 | 38.97 |  |  |  | 5845.5
114 | ТЕР16-04-002-07 | Прокладка трубопроводов водоснабжения из напорных полиэтиленовых труб низкого давления среднего типа наружным диаметром 75 мм | 100 м трубопровода | 0.5 | 3952.27 | 2197.27 | 1755 | 266.77 | 1976.14 | 1098.64 | 877.5 | 133.39 | 162.4 | 81.2 | 17.36 | 8.68
115 | Прайс | Трабы полипропиленовые PN 2 Д-75х12,5 | м | 48.7 | 84.2 |  |  |  | 4100.54
117 | СЦМ-300-9232-103 | Краны стальные шаровые проходные на природный газ (Т-60 град.С), марка 11б27п, диаметр 25 мм | шт. | 45 | 45.47 |  |  |  | 2046.15
118 | СЦМ-300-9232-102 | Краны стальные шаровые проходные на природный газ (Т-60 град.С), марка 11б27п, диаметр 20 мм | шт. | 75 | 28.96 |  |  |  | 2172
119 | СЦМ-300-9232-104 | Краны стальные шаровые проходные на природный газ (Т-60 град.С), марка 11б27п, диаметр 32 мм | шт. | 36 | 92.42 |  |  |  | 3327.12
120 | СЦМ-300-9232-105 | Краны стальные шаровые проходные на природный газ (Т-60 град.С), марка 11б27п, диаметр 40 мм | шт. | 10 | 158.41 |  |  |  | 1584.1
121 | СЦМ-300-9232-105 | Краны стальные шаровые проходные на природный газ (Т-60 град.С), марка 11б27п, диаметр 40 мм | шт. | 7 | 158.41 |  |  |  | 1108.87
124 | ТЕР18-06-003-10 | Установка воздухоотводчиков | 1 шт. | 21 | 190.32 | 22.46 | 7.65 | 0.31 | 3996.72 | 471.66 | 160.65 | 6.51 | 1.66 | 34.86 | 0.09 | 1.89
125 | СЦМ-300-1489 | Воздухоотводчик автоматический с наружным резьбовым присоединением Рр=1,0 МПа, Тmax = 120 град С, D = 15 мм | шт | -1 | 62.34 |  |  |  | -62.34
126 | Прайс | Авоматичемкий воздухоотводчик для жидкостных систем | шт | 1 | 39.68 |  |  |  | 39.68
136 | ТЕР16-05-001-03 | Установка , задвижек, на трубопроводах диаметром д63мм | 1 шт | 3 | 802.59 | 37.6 | 9.94 | 0.31 | 2407.77 | 112.8 | 29.82 | 0.93 | 2.91 | 8.73 | 0.04 | 0.12
139 | ТЕР26-01-017-01 | Изоляция трубопроводов изделиями из вспененного каучука ("Армофлекс"), вспененного полиэтилена ("Термофлекс"): трубками | 10 м трубопроводов | 89.2 | 450.98 | 49.6 | 20.2 |  | 40227.42 | 4424.32 | 1801.84 |  | 3.52 | 313.98 | 0.25 | 22.3
140 | СЦМ-104-9400 | Трубки из вспененного каучука, полиэтилена | м | -981.2 | 12.38 |  |  |  | -12147.26
141 | Прйс-лист | Теплоизоляция трубки БлэкСтар 22/13 | м | 110 | 17.29 |  |  |  | 1901.9 |  |  |  | 19 | 2090 | 0.2 | 22
142 | Прйс-лист | Теплоизоляция трубки БлэкСтар 35/13 | м | 476 | 28.94 |  |  |  | 13775.44 |  |  |  | 19 | 9044 | 0.2 | 95.2
143 | Прйс-лист | Теплоизоляция трубки БлэкСтар 42/13 | м | 106 | 39.23 |  |  |  | 4158.38 |  |  |  | 19 | 2014 | 0.2 | 21.2
144 | Прйс-лист | Теплоизоляция трубки БлэкСтар 54/13 | м | 150 | 47.78 |  |  |  | 7167 |  |  |  | 19 | 2850 | 0.2 | 30
145 | Прйс-лист | Теплоизоляция трубки БлэкСтар 76/13 | м | 50 | 53.5 |  |  |  | 2675 |  |  |  | 19 | 950 | 0.2 | 10
Раздел 3. Канализация
146 | ТЕР17-01-003-01 | Установка унитазов: с бачком непосредственно присоединенным | 10 комплектов | 3.8 | 3720.27 | 333.38 | 43.53 | 4.38 | 14137.03 | 1266.84 | 165.41 | 16.64 | 24.64 | 93.63 | 0.71 | 2.7
147 | СЦМ-300-1520 | Подводки гибкие армированные резиновые 500 мм | шт | 38 | 28.18 |  |  |  | 1070.84
148 | ТЕР17-01-001-14 | Установка умывальников одиночных0: с подводкой холодной и горячей воды | 10 комплектов | 14 | 1612.8 | 296.17 | 22.65 | 1.78 | 22579.2 | 4146.38 | 317.1 | 24.92 | 21.65 | 303.1 | 0.35 | 4.9
149 | ТЕР17-01-002-03 | Установка смесителей | 10 шт | 14 | 1283.28 | 95.76 | 0.17 |  | 17965.92 | 1340.64 | 2.38 |  | 7 | 98
150 | ТЕР17-01-001-01 | Установка ванн купальных прямых: чугунных | 10 комплектов | 0.9 | 17066.78 | 440.36 | 106.5 | 11.26 | 15360.1 | 396.32 | 95.85 | 10.13 | 32.19 | 28.97 | 1.55 | 1.4
151 | ТЕР17-01-002-03 | Установка смесителей | 10 шт | 0.9 | 1283.28 | 95.76 | 0.17 |  | 1154.95 | 86.18 | 0.15 |  | 7 | 6.3
152 | СЦМ-300-1527 | Смесители латунные с гальванопокрытием для мойки настольный с верхней камерой смешения | шт | -9 | 117.5 |  |  |  | -1057.5
153 | СЦМ-300-0617 | Смесители общие для ванн и умывальников СМ-ВУ-ШЛР с душевой сеткой на гибком шланге с золотниково-кривошипным переключателем | комплект | 9 | 255.28 |  |  |  | 2297.52
155 | ТЕР17-01-001-18 | Установка поддонов душевых: чугунных и стальных мелких | 10 комплектов | 0.4 | 5463.35 | 148.98 | 57.34 | 3.15 | 2185.34 | 59.59 | 22.94 | 1.26 | 10.89 | 4.36 | 0.85 | 0.34
156 | ТЕР17-01-002-03 | Установка смесителей | 10 шт | 0.4 | 1283.28 | 95.76 | 0.17 |  | 513.31 | 38.3 | 0.07 |  | 7 | 2.8
157 | СЦМ-300-1527 | Смесители латунные с гальванопокрытием для мойки настольный с верхней камерой смешения | шт | -4 | 117.5 |  |  |  | -470
158 | СЦМ-300-0617 | Смесители общие для ванн и умывальников СМ-ВУ-ШЛР с душевой сеткой на гибком шланге с золотниково-кривошипным переключателем | комплект | 4 | 255.28 |  |  |  | 1021.12
160 | ТЕР16-01-005-02 | Прокладка по стенам зданий и в каналах трубопроводов из чугунных канализационных труб диаметром 100 мм | 100 м трубопровода | 0.2 | 13917.43 | 1169.23 | 109.75 | 5.66 | 2783.49 | 233.85 | 21.95 | 1.13 | 85.47 | 17.09 | 1.36 | 0.27
161 | ТЕР16-01-005-01 | Прокладка по стенам зданий и в каналах трубопроводов из чугунных канализационных труб диаметром 50 мм | 100 м трубопровода | 0.2 | 9269.67 | 1062.94 | 74.2 | 3.77 | 1853.93 | 212.59 | 14.84 | 0.75 | 77.7 | 15.54 | 0.92 | 0.18
163 | ТЕР16-01-005-2 | Прокладка по стенам зданий и в каналах трубопроводов из чугунных канализационных труб диаметром 100мм | 100 м трубопроводов | 4.44 | 13917.43 | 1169.23 | 109.75 | 5.66 | 61793.39 | 5191.38 | 487.29 | 25.13 | 85.47 | 379.49 | 1.36 | 6.04
164 | ТЕР16-01-005-01 | Прокладка по стенам зданий и в каналах трубопроводов из чугунных канализационных труб диаметром 50 мм | 100 м трубопровода | 2.75 | 9269.67 | 1062.94 | 74.2 | 3.77 | 25491.59 | 2923.09 | 204.05 | 10.37 | 77.7 | 213.68 | 0.92 | 2.53
167 | ТЕР16-05-002-01 | Установка клапанов обратных, кранов проходных на трубопроводах из чугунных напорных фланцевых труб диаметром до 65 мм | 1 шт | 2 | 266.2 | 11.63 | 1.55 |  | 532.4 | 23.26 | 3.1 |  | 0.9 | 1.8 | 0.02 | 0.04
168 | СЦМ-300-1175 | Задвижки параллельные фланцевые с выдвижным шпинделем, для воды и пара давлением 1 МПа (10кгс/см2) 30Ч6БР, диаметром 50 мм | шт | -2 | 219.81 |  |  |  | -439.62
169 | Прайс | Клапан вентиляцинный DN 50 | шт | 2 | 288.65 |  |  |  | 577.3
170 | ТЕР17-01-001-22 | Установка трапов диаметром: 50 мм | 10 комплектов | 1.1 | 1576.17 | 69.22 | 8.96 | 0.41 | 1733.79 | 76.14 | 9.86 | 0.45 | 5.06 | 5.57 | 0.13 | 0.14
Раздел 4. Ливневая канализация
175 | ТЕР16-01-005-03 | Прокладка по стенам зданий и в каналах трубопроводов из чугунных канализационных труб диаметром 150 мм | 100 м трубопровода | 1.32 | 19773.28 | 1381.82 | 183.94 | 9.43 | 26100.73 | 1824 | 242.8 | 12.45 | 101.01 | 133.33 | 2.28 | 3.01
Раздел 5. Демонтажные работы
176 | ТЕРр65-01-01 | Разборка трубопроводов из водогазопроводных труб диаметром до: 32 мм | 100 м трубопроводов | 10.05 | 482.51 | 410.03 | 11.78 | 1.37 | 4849.23 | 4120.8 | 118.39 | 13.77 | 34.66 | 348.33 | 0.1 | 1.01
177 | ТЕРр65-01-02 | Разборка трубопроводов из водогазопроводных труб диаметром до: 63 мм | 100 м трубопроводов | 2.95 | 830.18 | 705.3 | 20.23 | 2.33 | 2449.03 | 2080.64 | 59.68 | 6.87 | 59.62 | 175.88 | 0.17 | 0.5
178 | ТЕРр65-04-02 | Демонтаж санитарных приборов: унитазов и писсуаров | 100 приборов | 0.3 | 787.44 | 775.66 | 11.78 | 3.97 | 236.23 | 232.7 | 3.53 | 1.19 | 63.84 | 19.15 | 0.29 | 0.09
179 | ТЕРр65-04-10 | Демонтаж санитарных приборов: смывных бачков фаянсовых на унитазе | 100 приборов | 0.3 | 463.51 | 452.95 | 10.56 | 3.56 | 139.05 | 135.89 | 3.16 | 1.07 | 37.28 | 11.18 | 0.26 | 0.08
180 | ТЕРр65-04-01 | Демонтаж санитарных приборов: умывальников и раковин | 100 приборов | 1.2 | 633.85 | 623.29 | 10.56 | 3.56 | 760.62 | 747.95 | 12.67 | 4.27 | 51.3 | 61.56 | 0.26 | 0.31
181 | ТЕРр65-04-04 | Демонтаж санитарных приборов: ванн | 100 приборов | 0.07 | 3666.81 | 3559.95 | 106.86 | 35.98 | 256.68 | 249.2 | 7.48 | 2.52 | 293 | 20.51 | 2.63 | 0.18
182 | ТЕР17-01-001-17 | Демонтаж поддонов душевых: чугунных глубоких | 10 комплектов | 0.4 | 114.83 | 94.12 | 20.71 | 2.99 | 45.93 | 37.65 | 8.28 | 1.2 | 6.88 | 2.75 | 0.328 | 0.13
183 | ТЕР16-07-002-01 | Демонтаж воронок водосточных | 1 воронка | 4 | 23.48 | 16.34 | 7.14 | 0.06 | 93.92 | 65.34 | 28.58 | 0.26 | 1.176 | 4.7 | 0.008 | 0.03
184 | ТЕРр65-02-01 | Разборка трубопроводов из чугунных канализационных труб диаметром: 50 мм | 100 м трубопровода с фасонными частями | 2 | 834.85 | 828.35 | 6.5 | 2.19 | 1669.7 | 1656.7 | 13 | 4.38 | 68.8 | 137.6 | 0.16 | 0.32
185 | ТЕРр65-02-02 | Разборка трубопроводов из чугунных канализационных труб диаметром: 100 мм | 100 м трубопровода с фасонными частями | 4 | 1040.01 | 1027.01 | 13 | 4.38 | 4160.04 | 4108.04 | 52 | 17.52 | 85.3 | 341.2 | 0.32 | 1.28
Раздел 6.
186 | СЦП1-3-26 | Погрузочные работы при автомобильных перевозках: Мусор строительный | за т груза | 14.05 | 1.78 |  |  |  | 25.01
187 | СЦП3-3-25-1 | Перевозка навалочных грузов автомобилями-самосвалами (работающими вне карьеров), расстояние перевозки 25 км класс груза 1 | 1 т | 14.05 | 22.04 |  |  |  | 309.66
188 | СЦП1-4-26 | Разгрузочные работы при автомобильных перевозках Мусор строительный | за т груза | 14.05 | 2.52 |  |  |  | 35.41
Итого прямые затраты по смете в ценах 2001г. | [8 empty] | 475030.52 | 81740.32 | 23732.72 | 2941.56 |  | 36119.12 |  | 565.88
Итого прямые затраты по смете с учетом коэффициентов к итогам | [8 empty] | 2007657.01 | 461587.59 | 85887.12 | 16610.99 |  | 36119.12 |  | 565.88
В том числе, справочно:
2 квартал 2008 г. ОЗП=5,647; ЭМ-ЗПМ=3,332; ЗПМ=5,647; МАТ=3,951 (Поз. 5-62, 65-138, 141-175, 182-183, 63-64, 139-140, 176-181, 184-185, 1-4) | [8 empty] | 1531473.69 | 379847.27 | 62154.41 | 13669.43
на мусор ПЗ=4,115 (Поз. 186-188) | [8 empty] | 1152.8
Накладные расходы | [8 empty] | 427031.34
В том числе, справочно:
95%*0,94 ФОТ (от 478198,58) (Поз. 5-62, 65-138, 141-175, 182-183, 63-64, 139-140, 176-181, 184-185, 1-4) | [8 empty] | 427031.34
Сметная прибыль | [8 empty] | 239099.31
В том числе, справочно:
50% ФОТ (от 478198,58) (Поз. 5-62, 65-138, 141-175, 182-183, 63-64, 139-140, 176-181, 184-185, 1-4) | [8 empty] | 239099.31
Итоги по смете:
Итого c накладными и см. прибылью | [8 empty] | 270160.66 |  |  |  |  | 557.56 |  | 39.6
Итого | [8 empty] | 12685.23 |  |  |  |  | 8.98 |  | 2.2
Итого | [8 empty] | 2673787.66 |  |  |  |  | 36119.12 |  | 565.88
В том числе:
Материалы | [8 empty] | 1458659.42
Машины и механизмы | [8 empty] | 85887.12
ФОТ | [8 empty] | 478198.58
Накладные расходы | [8 empty] | 427031.34
Сметная прибыль | [8 empty] | 239099.31
Непредвиденные затраты 2% | [8 empty] | 53475.75
Итого с непредвиденными | [8 empty] | 2727263.41
НДС 18% | [8 empty] | 490907.41
ВСЕГО по смете | [8 empty] | 3218170.82 |  |  |  |  | 36119.12 |  | 565.88
Составил
Проверил