## Локальный расчет
| Средства на оплату труда _______________________________________________________________________________________________ | [5 empty] | _______________________________________________________________________________________________90216,62 |  | руб.
| Сметная трудоемкость _______________________________________________________________________________________________ | [5 empty] | _______________________________________________________________________________________________1203,79 |  | чел.час
| СОГЛАСОВАНО: | [10 empty] | УТВЕРЖДАЮ:
| _____________________________ | [10 empty] | __________________________
| " _____ " ________________ 200_ г. | [10 empty] | "____" ______________200_ г.
МУЗ ГКБ №4
(наименование стройки)
ЛОКАЛЬНЫЙ СМЕТНЫЙ РАСЧЕТ №
(локальная смета)
на капитальный ремонт паталогоанатомического корпуса МУЗ ГКБ № 4: общестроительные работы 2-го этажа
(наименование работ и затрат, наименование объекта)
Основание:
|  |  | Сметная стоимость строительных работ ___________________________________________________________ | [5 empty] | 1098503.64 |  | руб.
Составлен(а) в текущих (прогнозных) ценах по состоянию на _______200_ г.
Номер |  | Обоснование | Наименование | Ед. изм. | Кол. | Стоимость единицы, руб. |  |  |  | Общая стоимость, руб. |  |  |  | Т/з осн.раб. (на ед./ всего) | Т/з мех. (на ед./ всего)
по порядку | поз. по смете |  |  |  |  | Всего | В том числе |  |  | Всего | В том числе
[7 empty] | Осн.З/п | Эк.Маш. | З/п Мех. |  | Осн.З/п | Эк. Маш. | З/пМех.
1 | 2 | 3 | 4 | 5 | 6 | 7 | 8 | 9 | 10 | 11 | 12 | 13 | 14 | 15 | 16
Раздел 1. Новый Раздел
1 | 2 | ТЕРр58-17-04 | Разборка покрытий кровель: из волнистых и полуволнистых асбестоцементных листов | 100 м2 покрытий кровель | 2.95 | 272.15 | 270.24 | 1.91 |  | 802.84 | 797.21 | 5.63 |  | 24,39 71,95
2 | 3 | ТЕРр58-01-03 | Разборка: стропил со стойками и подкосами из брусьев и бревен | 100 м2 кровли | 2.95 | 349.41 | 311.69 | 37.72 | 6.6 | 1030.76 | 919.49 | 111.27 | 19.47 | 27,08 79,89 | 0,42 1,24
3 | 4 | ТЕР12-01-014-02 | Разборка утеплителя кровли КОЭФ. К ПОЗИЦИИ: Новый коэффициент ПЗ=0,3; ОЗП=0,3; ЭМ=0,3; МАТ=0,3 | 1 м3 утеплителя | 2.95 | 106.71 | 10.1 | 9.64 | 4.9 | 314.79 | 29.81 | 28.44 | 14.46 | 3,04 8,97 | 0,34 1
Раздел 2. Ремонт стен
4 | 9 | ТЕР15-02-036-01 | Штукатурка по сетке без устройства каркаса улучшенная стен | 100 м2 оштукатуриваемой поверхности | 3.5 | 5905.17 | 1698.45 | 66.41 | 19.7 | 20668.1 | 5944.58 | 232.44 | 68.95 | 129,95 454,83 | 1,44 5,04
Раздел 5. Установка балок и косоуров
5 | 19 | ТЕР07-05-007-03 | Укладка балок и косоуров | 100 шт. сборных конструкций | 0.04 | 5047.2 | 1850.84 | 3064.13 | 536.37 | 201.89 | 74.03 | 122.57 | 21.45 | 141,61 5,66 | 34,12 1,36
6 | 20 | Прайс | Балка площадочная БП-2 | шт. | 1 | 564.82 |  |  |  | 564.82
7 | 21 | Прайс | Балка площадочная БЛ-2 | шт. | 1 | 564.82 |  |  |  | 564.82
8 | 22 | Прайс | Лестничный косоур ЛК-6 | шт. | 1 | 923.55 |  |  |  | 923.55
9 | 23 | Прайс | Лестничный косоур ЛК-11 | шт. | 1 | 923.55 |  |  |  | 923.55
10 | 24 | ТЕР13-03-002-04 | Огрунтовка металлических поверхностей за один раз грунтовкой ГФ-021 | 100 м2 окрашиваемой поверхности | 0.1 | 304.42 | 80.23 | 9.86 | 0.14 | 30.44 | 8.02 | 0.99 | 0.01 | 5,31 0,53 | 0,02
11 | 25 | ТЕР13-03-004-26 | Окраска металлических огрунтованных поверхностей эмалью ПФ-115 | 100 м2 окрашиваемой поверхности | 0.1 | 549.22 | 49.48 | 6.47 | 0.14 | 54.92 | 4.95 | 0.65 | 0.01 | 3,83 0,38 | 0,02
12 | 26 | ТЕР07-05-015-01 | Устройство лестниц по готовому основанию из отдельных ступеней гладких | 100 м ступеней | 0.16 | 10860.05 | 1520.94 | 133.84 | 9.27 | 1737.61 | 243.35 | 21.41 | 1.48 | 117,72 18,84 | 1,47 0,24
13 | 27 | ТЕР07-05-016-04 | Устройство металлических ограждений без поручней | 100 м ограждений | 0.16 | 17471.29 | 610.8 | 245.22 | 5.2 | 2795.41 | 97.73 | 39.24 | 0.83 | 45,65 7,3 | 2,59 0,41
Раздел 6. Внутренний ремонт и перепланировка
14 | 34 | ТЕР10-01-034-6 доп.выпуск 2, ч.2 | Устройство в жилых и общественных зданиях оконных блоков из ПВХ профилей : поворотных (откидных, поворотно-откидных) с площадью проема более 2 м двухстворчатых (ОК1) | 100 м2 проемов | 0.4073 | 15002.05 | 1815.67 | 395.7 | 9.03 | 6110.34 | 739.52 | 161.17 | 3.68 | 69 28,1 | 0,02 0,01
15 | 35 | сцм-203-9095-202 | Блоки оконные пластиковые двухстворчатые с открывающимися створками площадью более 2м | м2 | 40.73 | 802.92 |  |  |  | 32702.93
16 | 36 | ТЕР10-01-035-03 Доп.вып.2, ч.2 | Установка подоконных досок из ПВХ: в каменных стенах толщиной свыше 0,51м | 100 м.п. | 0.2263 | 7631.7 | 259.77 | 26.07 | 0.96 | 1727.05 | 58.79 | 5.9 | 0.22 | 188,6 42,68 | 9,01 2,04
17 | 37 | СЦМ-101-1497-106 | Плиты подоконные пластиковые Альфа-профиль, длиной 6м, шириной 500мм (Германия) | м | 22.63 | 136.77 |  |  |  | 3095.11
18 | 38 | ТЕР15-01-050-04 | Облицовка оконных и дверных откосов декоративным бумажно-слоистым пластиком или листами из синтетических материалов на клее (с внутренней стороны) | 100 м2 облицовки | 0.09 | 7412.49 | 2175.76 | 42.22 | 1.09 | 667.12 | 195.82 | 3.8 | 0.1 | 166,47 14,98 | 0,58 0,05
19 | 39 | ТЕР10-01-039-03 | Установка блоков в наружных и внутренних дверных проемах в перегородках и деревянных нерубленых стенах площадью проема до 3 м2 | 100 м2 проемов | 0.4011 | 32721.06 | 1467.4 | 301.92 |  | 13124.42 | 588.57 | 121.1 |  | 115 46,13 | 3,9 1,56
20 | 40 | СЦМ-203-9057-101 | Блоки дверные входные пластиковые, однопольные | м2 | 40.11 | 1640.36 |  |  |  | 65794.84
21 | 41 | СЦМ-101-0889 | Скобяные изделия для блоков входных дверей в помещение однопольных | компл | 19 | 85.56 |  |  |  | 1625.64
22 | 42 | ТЕР10-01-060-01 | Установка и крепление наличников | 100 м коробок блоков | 1.075 | 585.67 | 90.79 | 3.1 |  | 629.6 | 97.6 | 3.33 |  | 7,82 8,41 | 0,04 0,04
23 | 44 | ТЕР10-05-001-02 | Устройство перегородок с одинарным металлическим каркасом и однослойной обшивкой гипсокартонными листами с обеих сторон (С 111) с изоляцией с одним дверным проемом | 1 м2 перегородки за вычетом проемов | 10.4 | 220.38 | 30.75 | 1.38 | 0.13 | 2291.95 | 319.8 | 14.35 | 1.35 | 2,38 24,75 | 0,01 0,1
24 | 45 | ТЕР15-1-47-15 | Устройство подвесных потолков типа "Армстронг" ("Байкал", "Волга" и др.) | 100 м2 поверхности облицовки | 0.7169 | 1765.36 | 1370.91 | 394.45 | 10.4 | 1265.59 | 982.81 | 282.78 | 7.46
25 | 46 | СЦМ-101-2414 | Панели потолочные типа "Армстронг" ("Байкал", "Волга" и др.) | м2 | 71.69 | 103 |  |  |  | 7384.07
26 | 47 | ТЕР15-02-031-08 | Насечка поверхности стен перед облицовочными работами | 100 м2 оштукатуриваемой поверхности | 3.971 | 449.55 | 449.55 |  |  | 1785.16 | 1785.16 |  |  | 37 146,93
Раздел 7. Полы
Устройство пола 2-го этажа
27 | 64 | ТЕР11-01-004-01 | Устройство гидроизоляции оклеечной рулонными материалами на мастике битуминоль первый слой | 100 м2 изолируемой поверхности | 2.125 | 3249.32 | 738.42 | 315.6 | 5.34 | 6904.81 | 1569.14 | 670.65 | 11.35 | 46,18 98,13 | 0,98 2,08
28 | 65 | ТЕР11-01-009-01 | Устройство тепло- и звукоизоляции сплошной из плит или матов минераловатных или стекловолокнистых | 100 м2 изолируемой поверхности | 2.125 | 2181.15 | 362.13 | 83.18 | 2.46 | 4634.94 | 769.53 | 176.76 | 5.23 | 28,38 60,31 | 1,16 2,47
29 | 66 | ТЕР11-01-011-01 | Устройство стяжек цементных толщиной 20 мм | 100 м2 стяжки | 2.125 | 1364.22 | 446.07 | 56.56 | 17.37 | 2898.97 | 947.9 | 120.19 | 36.91 | 39,51 83,96 | 1,27 2,7
30 | 67 | ТЕР11-01-011-02 | Устройство стяжек цементных на каждые 5 мм изменения толщины стяжки добавлять или исключать к норме 11-01-011-01 КОЭФ. К ПОЗИЦИИ: Новый коэффициент ПЗ=5; ОЗП=5; ЭМ=5; МАТ=5 | 100 м2 стяжки | 2.125 | 1130.15 | 28.25 | 49 | 2.87 | 2401.57 | 60.03 | 104.13 | 6.1 | 0,5 1,06 | 0,21 0,45
Итого прямые затраты по смете в ценах 2001г. | [9 empty] | 185657.61 | 16233.84 | 2226.8 | 199.06 | 1203.79 | 20.79
Итого прямые затраты по смете с учетом коэффициентов к итогам | [9 empty] | 763528.21 | 89123.78 | 8960.48 | 1092.84 | 1203.79 | 20.79
В том числе, справочно:
Индекс изменения стоимости цен на 2 кв.2008 года ОЗП=5,49; ЭМ-ЗПМ=3,88; ЗПМ=5,49; МАТ=3,98 (Поз. 2-4, 9, 38, 45-47, 19-23, 26-27, 24-25, 34-37, 39-42, 44, 64-67) | [9 empty] | 577870.6 | 72889.94 | 6733.67 | 893.78
Накладные расходы | [9 empty] | 84215.36
В том числе, справочно:
83%*0,94 ФОТ (от 9531,57) (Поз. 2-3) | [9 empty] | 7436.53
90%*0,846 ФОТ (от 71,32) (Поз. 24-25) | [9 empty] | 54.3
105%*0,846 ФОТ (от 49326,99) (Поз. 9, 38, 45-47) | [9 empty] | 43817.17
118%*0,846 ФОТ (от 9934,32) (Поз. 34-37, 39-42, 44) | [9 empty] | 9917.23
120%*0,846 ФОТ (от 243,05) (Поз. 4) | [9 empty] | 246.74
123%*0,846 ФОТ (от 18699,98) (Поз. 64-67) | [9 empty] | 19458.83
155% ФОТ (от 524,18) (Поз. 19-23) | [9 empty] | 812.48
155%*0,846 ФОТ (от 1885,21) (Поз. 26-27) | [9 empty] | 2472.08
Сметная прибыль | [9 empty] | 48800.3
В том числе, справочно:
55%*0,85 ФОТ (от 49326,99) (Поз. 9, 38, 45-47) | [9 empty] | 23060.37
63%*0,85 ФОТ (от 9934,32) (Поз. 34-37, 39-42, 44) | [9 empty] | 5319.83
65% ФОТ (от 9531,57) (Поз. 2-3) | [9 empty] | 6195.52
65%*0,85 ФОТ (от 243,05) (Поз. 4) | [9 empty] | 134.29
70%*0,85 ФОТ (от 71,32) (Поз. 24-25) | [9 empty] | 42.44
75%*0,85 ФОТ (от 18699,98) (Поз. 64-67) | [9 empty] | 11921.24
100% ФОТ (от 524,18) (Поз. 19-23) | [9 empty] | 524.18
100%*0,85 ФОТ (от 1885,21) (Поз. 26-27) | [9 empty] | 1602.43
Итоги по смете:
Крыши, кровли (ремонтно-строительные) | [9 empty] | 23541.65 |  |  |  | 151.84 | 1.24
Кровли | [9 empty] | 1699.35 |  |  |  | 8.97 | 1
Отделочные работы | [9 empty] | 206845.22 |  |  |  | 616.74 | 5.09
Бетонные и железобетонные сборные конструкции в жилищно-гражданском строительстве | [9 empty] | 36750.28 |  |  |  | 31.8 | 2.01
Защита строительных конструкций и оборудования от коррозии | [9 empty] | 455.94 |  |  |  | 0.91
Деревянные конструкции | [9 empty] | 523804.88 |  |  |  | 150.07 | 3.75
Полы | [9 empty] | 103446.55 |  |  |  | 243.46 | 7.7
Итого | [9 empty] | 896543.87 |  |  |  | 1203.79 | 20.79
В том числе:
Материалы | [9 empty] | 665443.95
Машины и механизмы | [9 empty] | 8960.48
ФОТ | [9 empty] | 90216.62
Накладные расходы | [9 empty] | 84215.36
Сметная прибыль | [9 empty] | 48800.3
Временные 1,8% | [9 empty] | 16137.79
Итого | [9 empty] | 912681.66
Непредвиденные затраты 2% | [9 empty] | 18253.63
Итого с непредвиденными | [9 empty] | 930935.29
НДС 18% | [9 empty] | 167568.35
ВСЕГО по смете | [9 empty] | 1098503.64 |  |  |  | 1203.79 | 20.79