## Локальная смета
МОУ Лицей № 8
| СОГЛАСОВАНО: | [5 empty] | (наименование стройки) |  |  |  |  | УТВЕРЖДАЮ:
| _____________________________ | [5 empty] | ЛОКАЛЬНЫЙ СМЕТНЫЙ РАСЧЕТ № |  |  |  |  | _______________________________
| " _____ " ________________ 200__ г. | [5 empty] | (локальная смета) |  |  |  |  | "______ " _______________200__ г.
|  | на | ЭО проекта перепланировки пищеблока в МОУ "Лицей №8" по ул. Леонова, 62 г. Пермь
(наименование работ и затрат, наименование объекта)
Основание:
|  |  |  | Сметная стоимость руб. |  |  |  |  | 708 977,83
|  |  |  | Средства на оплату труда руб. |  |  |  |  | 137417.712
Составлен(а) в текущих (прогнозных) ценах по состоянию на _______200_ г.
№ пп | Обоснование | Наименование | Ед. изм. | Кол. | Стоимость единицы |  |  |  | Общая стоимость |  |  |  | Т/з осн. раб.на ед. | Т/з осн. раб. Всего | Т/з мех. на ед. | Т/з мех. Всего
[5 empty] | Всего | В том числе |  |  | Всего | В том числе
[6 empty] | Осн.З/п | Эк.Маш | З/пМех |  | Осн.З/п | Эк.Маш | З/пМех
1 | 2 | 3 | 4 | 5 | 6 | 7 | 8 | 9 | 10 | 11 | 12 | 13 | 14 | 15 | 16 | 17
Раздел 1. Новый Раздел
1 | ТЕРм08-03-530-04 | Пускатель магнитный общего назначения отдельностоящий, устанавливаемый на конструкции на стене или колонне на ток, А, до 40 | шт. | 1 | 191.98 | 41.91 | 2.77 | 0.11 | 191.98 | 41.91 | 2.77 | 0.11 | 3.17 | 3.17 | 0.012 | 0.012
2 | ТЕРм08-03-572-03 | Блок управления шкафного исполнения или распределительный пункт (шкаф), устанавливаемый на стене, высота и ширина, мм, до 600х600 | шт. | 1 | 281.53 | 32.69 | 30.94 | 1.84 | 281.53 | 32.69 | 30.94 | 1.84 | 2.32 | 2.32 | 0.2 | 0.2
3 | ТЕРм08-03-574-05 | Разводка по устройствам и подключение жил кабелей или проводов внешней сети к блокам зажимов и к зажимам аппаратов и приборов, установленных на устройствах. Кабели или провода, сечение, мм2, до 95 | 100 жил | 10 | 4099.41 | 858.08 | 30.29 | 0.55 | 40994.1 | 8580.8 | 302.9 | 5.5 | 60.9 | 609 | 0.06 | 0.6
4 | ТЕРм08-03-574-01 | Разводка по устройствам и подключение жил кабелей или проводов внешней сети к блокам зажимов и к зажимам аппаратов и приборов, установленных на устройствах. Кабели или провода, сечение, мм2, до 10 | 100 жил | 1.8 | 3059.73 | 236.71 | 2.31 | 0.18 | 5507.51 | 426.08 | 4.16 | 0.32 | 16.8 | 30.24 | 0.02 | 0.036
5 | ТЕРм08-03-591-02 | Выключатель одноклавишный утопленного типа при скрытой проводке | 100 шт. | 0.1 | 541.18 | 453.7 | 9.26 | 0.74 | 54.12 | 45.37 | 0.93 | 0.07 | 32.2 | 3.22 | 0.08 | 0.008
6 | ТЕРм08-03-591-05 | Выключатель двухклавишный утопленного типа при скрытой проводке | 100 шт. | 0.05 | 549.63 | 462.15 | 9.26 | 0.74 | 27.48 | 23.11 | 0.46 | 0.04 | 32.8 | 1.64 | 0.08 | 0.004
7 | ТЕРм08-03-591-09 | Розетка штепсельная утопленного типа при скрытой проводке | 100 шт. | 0.08 | 764.18 | 536.83 | 9.26 | 0.74 | 61.13 | 42.95 | 0.74 | 0.06 | 38.1 | 3.048 | 0.08 | 0.0064
8 | ТЕРм08-03-593-05 | Светильник для ламп накаливания потолочный или настенный уплотненный с креплением винтами или болтами для помещений с тяжелыми условиями среды | 100 шт. | 0.01 | 5713.59 | 1316.01 | 1651.75 | 749.9 | 57.14 | 13.16 | 16.52 | 7.5 | 93.4 | 0.934 | 41.6 | 0.416
9 | ТЕРм08-03-593-06 | Светильник для ламп накаливания потолочный или настенный с креплением винтами для помещений с нормальными условиями среды одноламповый | 100 шт. | 2 | 5856.75 | 1244.15 | 1866.77 | 804.31 | 11713.5 | 2488.3 | 3733.54 | 1608.62 | 88.3 | 176.6 | 45.1 | 90.2
10 | ТЕРм08-03-594-02 | Светильники с люминесцентными лампами отдельно устанавливаемый на штырях с количеством ламп в светильнике 2 | 100 шт. | 3.1 | 6436.8 | 1634.44 | 2129.25 | 828.57 | 19954.08 | 5066.76 | 6600.68 | 2568.57 | 116 | 359.6 | 47.6 | 147.56
11 | ТЕРм08-03-526-01 | Выключатели установочные автоматические (автоматы) или неавтоматические. Автомат одно-, двух-, трехполюсный, устанавливаемый на конструкции на стене или колонне, на ток, А, до 25 | шт. | 5 | 288.32 | 21.11 | 1.85 | 0.04 | 1441.6 | 105.55 | 9.25 | 0.2 | 1.56 | 7.8 | 0.004 | 0.02
12 | ТЕРм08-02-148-04 | Кабели до 35 кв в проложенных трубах, блоках и коробах, масса 1 м, кг, до 6 | 100 м кабеля | 0.3 | 1746.52 | 393.98 | 1280.27 | 130.88 | 523.96 | 118.19 | 384.08 | 39.26 | 28.8 | 8.64 | 9.68 | 2.904
13 | ТЕРм08-04-742-01 | Присоединение кабеля с изоляцией из вулканизированного полиэтилена, со стороны зоны строгого режима, напряжением 1 кВ, сечение, мм2, до 3х95 | 1 присоединение (3 фазы) | 30 | 75.48 | 28.32 |  |  | 2264.4 | 849.6 |  |  | 2.07 | 62.1
14 | ТЕРм08-04-744-13 | Кабель силовой с креплением по всей длине, масса 1м, кг, до 6 | 100 м | 2.1 | 1855.62 | 1072.51 | 82.26 | 7.53 | 3896.8 | 2252.27 | 172.75 | 15.81 | 78.4 | 164.64 | 0.67 | 1.407
Раздел 2. Новый Раздел
15 | Прайс | Щит силовой навесной на 48 DIN-модулей | шт | 1 | 1459.7 |  |  |  | 1459.7
16 | Прайс | Выключатель автоматический 3-фазный 100А ВА47-100 | шт | 1 | 165.17 |  |  |  | 165.17
17 | Прайс | Выключатель автоматический 3-фазный 25А,32А ВА47-29 | шт | 4 | 101.17 |  |  |  | 404.68
18 | Прайс | Выключатель автоматический 3-фазный 6А ВА47-29 | шт | 2 | 52.3 |  |  |  | 104.6
19 | Прайс | Выключатель автоматический 3-фазный 6А АП50-3МТУ3 | шт | 5 | 360 |  |  |  | 1800
20 | Прайс | Выключатель автоматический 3-фазный 16А ВА47-29 | шт | 20 | 33.72 |  |  |  | 674.4
21 | Прайс | Светильник с люминисцентными лампами защищенный 2х40 ПВЛМ | шт | 24 | 710 |  |  |  | 17040
22 | Прайс | Светильник с люминисцентными лампами 2х40 ЛПО02 | шт | 7 | 320 |  |  |  | 2240
23 | Прайс | Светильник с лампой накаливания защищенный 60 Вт ПСХ | шт | 1 | 86 |  |  |  | 86
24 | Прайс | Светильник с лампой накаливания настенный 60 Вт НББ64 | шт | 2 | 81.99 |  |  |  | 163.98
25 | Прайс | Светильник с лампой накаливания настенный 100 Вт НПП03 | шт | 2 | 150 |  |  |  | 300
26 | Прайс | Пускатель электромагнитный ПМЛ-220 | шт | 1 | 545.43 |  |  |  | 545.43
27 | Прайс | Кабель медный ВВГ 5х1,5 | м | 50 | 8.82 |  |  |  | 441
29 | Прайс | Кабель медный ВВГ 5х2,5 | м | 20 | 13.44 |  |  |  | 268.8
30 | Прайс | Кабель медный ВВГ 5х4 | м | 50 | 22.44 |  |  |  | 1122
31 | Прайс | Кабель медный ВВГ 5х6 | м | 20 | 31.8 |  |  |  | 636
32 | Прайс | Розетка одноместная для скрытой установки | шт | 7 | 10.66 |  |  |  | 74.62
33 | Прайс | Выключатель одноклавишный для скрытой установки | шт | 10 | 9.93 |  |  |  | 99.3
34 | Прайс | Выключатель двухклавишный для скрытой установки | шт | 5 | 15.18 |  |  |  | 75.9
35 | Прайс | Кабель медный ВВГ 3х1,5 | м | 210 | 5.51 |  |  |  | 1157.1
Итого прямые затраты по смете | [8 empty] | 115828.01 | 20086.74 | 11259.72 | 4247.9 |  | 1432.95 |  | 243.37
ОЗП=5,647,ЭМ=3,332,ЗПМ=5,647,МАТ=3,951 | [8 empty] | 293577.78 | 93343.08 | 36091.56 | 19739.99
ИТОГО | [8 empty] | 409405.79 | 113429.82 | 47351.28 | 23987.89 |  | 1432.95 |  | 243.37
Накладные расходы 95,00%*0,94 ФОТ (от 137 417,71) | [8 empty] | 122714.02
Сметная прибыль 50,00% ФОТ (от 137 417,71) | [8 empty] | 68708.86
ИТОГО ПО СМЕТЕ | [8 empty] | 600828.67
НДС 18% | [8 empty] | 108149.16
ВСЕГО ПО СМЕТЕ | [8 empty] | 708977.83
Составил
Проверил