## Локальная смета
Перепланировка
| СОГЛАСОВАНО: | [5 empty] | (наименование стройки) |  |  |  |  | УТВЕРЖДАЮ:
| _____________________________ | [5 empty] | ЛОКАЛЬНЫЙ СМЕТНЫЙ РАСЧЕТ № |  |  |  |  | _______________________________
| " _____ " ________________ 200__ г. | [5 empty] | (локальная смета) |  |  |  |  | "______ " _______________200__ г.
|  | на | ОВ проекта перепланировки пищеблока в МОУ "Лицей №8"по ул.Леонова,62 в г.Пермь
(наименование работ и затрат, наименование объекта)
Основание:
|  |  |  | Сметная стоимость руб. |  |  |  |  | 243 516,39
|  |  |  | Средства на оплату труда руб. |  |  |  |  | 9853.8702
Составлен(а) в текущих (прогнозных) ценах по состоянию на _______200_ г.
№ пп | Обоснование | Наименование | Ед. изм. | Кол. | Стоимость единицы |  |  |  | Общая стоимость |  |  |  | Т/з осн. раб.на ед. | Т/з осн. раб. Всего | Т/з мех. на ед. | Т/з мех. Всего
[5 empty] | Всего | В том числе |  |  | Всего | В том числе
[6 empty] | Осн.З/п | Эк.Маш | З/пМех |  | Осн.З/п | Эк.Маш | З/пМех
1 | 2 | 3 | 4 | 5 | 6 | 7 | 8 | 9 | 10 | 11 | 12 | 13 | 14 | 15 | 16 | 17
Раздел 1. Новый Раздел
1 | ТЕР20-01-001-31 | Прокладка воздуховодов класса Н (нормальные) из оцинкованной стали толщиной 0,7 мм, периметром от 1100 до 1600 мм | 100 м2 поверхности воздуховодов | 0.744 | 30374.39 | 1656.93 | 106.16 | 5.97 | 22598.55 | 1232.76 | 78.98 | 4.44 | 132.98 | 98.9371 | 0.95 | 0.7068
2 | ТЕР20-02-003-03 | Установка решеток жалюзийных стальных штампованных нерегулируемых (РШ) номер 150 размер 200х200 мм | 1 решетка | 6 | 53.01 | 14.93 | 2.44 |  | 318.06 | 89.58 | 14.64 |  | 1.17 | 7.02 | 0.01 | 0.06
3 | ТЕР20-02-004-15 | Установка клапанов огнезадерживающих периметром до 1600 мм | 1 клапан | 2 | 4079.82 | 51.94 | 5.36 |  | 8159.64 | 103.88 | 10.72 |  | 4.02 | 8.04 | 0.01 | 0.02
4 | ТЕР20-02-004-02 | Установка клапанов обратных диаметром до 560 мм | 1 клапан | 1 | 1548.54 | 16.14 | 2.23 |  | 1548.54 | 16.14 | 2.23 |  | 1.28 | 1.28 | 0.01 | 0.01
5 | ТЕР20-03-003-01 | Установка вентиляторов крышных массой до 0,1 т | 1 вентилятор | 1 | 176.27 | 86.18 | 30.45 | 1.73 | 176.27 | 86.18 | 30.45 | 1.73 | 6.3 | 6.3 | 0.28 | 0.28
6 | Прайс | Вентилятор ВКРС9-5,6 | шт | 1
7 | ТЕР20-03-001-01 | Установка вентиляторов радиальных массой до 0,05 т | 1 вентилятор | 1 | 273.95 | 79.46 | 8.69 | 0.16 | 273.95 | 79.46 | 8.69 | 0.16 | 6.54 | 6.54 | 0.02 | 0.02
8 | Прайс | Вентилятор СК 100С | шт | 1 | 7789 |  |  |  | 7789
9 | Прйас | Теплоизоляция фольгированная | м2 | 50 | 30.15 |  |  |  | 1507.5
Итого прямые затраты по смете | [8 empty] | 42371.51 | 1608 | 145.71 | 6.33 |  | 128.12 |  | 1.1
ОЗП=6,104,ЭМ=3,433,ЗПМ=6,104,МАТ=4,375 | [8 empty] | 145663.73 | 8207.23 | 371.42 | 32.31
ИТОГО | [8 empty] | 188035.24 | 9815.23 | 517.13 | 38.64 |  | 128.12 |  | 1.1
Накладные расходы 95,00% ФОТ (от 9 853,87) | [8 empty] | 9361.18
Сметная прибыль 50,00% ФОТ (от 9 853,87) | [8 empty] | 4926.94
ИТОГО ПО СМЕТЕ | [8 empty] | 202323.35
Непредвиденные затраты 2% | [8 empty] | 4046.47
Итого с непредвиденными | [8 empty] | 206369.82
НДС 18% | [8 empty] | 37146.57
ВСЕГО ПО СМЕТЕ | [8 empty] | 243516.39
Составил
Проверил