## Локальная смета
| СОГЛАСОВАНО: | [11 empty] | УТВЕРЖДАЮ:
| _____________________________ | [11 empty] | __________________________
| " _____ " ________________ 2008 г. | [11 empty] | "____" ______________2008 г.
Перепланировка
(наименование стройки)
ЛОКАЛЬНЫЙ СМЕТНЫЙ РАСЧЕТ №
(локальная смета)
на общестроительную часть перепланировки пищеблока в МОУ "Лицей №8" по ул. Леонова, 62 в Индустриальном р-не г. Пермь
(наименование работ и затрат, наименование объекта)
Основание: 001-231-2008. ТХ
|  |  | Сметная стоимость строительных работ _______________________________________________________________________________________________ | [5 empty] | ___________________________81,516 |  | тыс.руб.
|  |  | Средства на оплату труда _______________________________________________________________________________________________ | [5 empty] | ___________________________14,092 |  | тыс.руб.
|  |  | Сметная трудоемкость _______________________________________________________________________________________________ | [5 empty] | _______________________________________________________________________________________________165,25 |  | чел.час
Составлен(а) в текущих (прогнозных) ценах по состоянию на 2 квартал 2008 г.
№ пп | Обоснование | Наименование | Ед. изм. | Кол. | Стоимость единицы, руб. |  |  |  | Общая стоимость, руб. |  |  |  | Т/з осн. раб.на ед. | Т/з осн. раб. Всего | Т/з мех. на ед. | Т/з мех. Всего
[5 empty] | Всего | В том числе |  |  | Всего | В том числе
[6 empty] | Осн.З/п | Эк.Маш | З/пМех |  | Осн.З/п | Эк.Маш | З/пМех
1 | 2 | 3 | 4 | 5 | 6 | 7 | 8 | 9 | 10 | 11 | 12 | 13 | 14 | 15 | 16 | 17
1 | ТЕР46-03-007-03 | Пробивка проемов в конструкциях из кирпича | 1 м3 | 0.14 | 557.79 | 156.95 | 400.84 | 34.75 | 78.09 | 21.97 | 56.12 | 4.87 | 12.3 | 1.72 | 2.54 | 0.36
2 | ТЕР08-02-002-11 | Кладка перегородок из керамического кирпича неармированных: толщиной в 1/2 кирпича при высоте этажа 1,7м | 100 м2 перегородок (за вычетом проемов) | 0.025 | 9359.77 | 1749.48 | 369.1 | 64.61 | 233.99 | 43.74 | 9.23 | 1.62 | 143.99 | 3.6 | 2.26 | 0.06
3 | ТЕР15-02-016-03 | Оштукатуривание поверхностей цементно-известковым или цементным раствором по камню и бетону: улучшенное стен | 100 м2 оштукатуриваемой поверхности | 0.67 | 2352.41 | 1148.54 | 198.26 | 97.17 | 1576.11 | 769.52 | 132.83 | 65.1 | 85.84 | 57.51 | 6.29 | 4.21
4 | ТЕР15-04-025-08 | Улучшенная окраска масляными составами по штукатурке: стен коридора | 100 м2 окрашиваемой поверхности | 0.23 | 1428.17 | 659.05 | 8.92 | 0.14 | 328.48 | 151.58 | 2.05 | 0.03 | 51.01 | 11.73 | 0.12 | 0.03
5 | ТЕР15-01-019-08 | Гладкая облицовка керамическими плитками стен цехов | 100 м2 поверхности облицовки | 0.41 | 18182.85 | 2603.93 | 65.15 | 31.93 | 7454.97 | 1067.61 | 26.71 | 13.09 | 204.07 | 83.67 | 2.14 | 0.88
6 | ТЕР10-01-039-01 | Установка блоков в наружных и внутренних дверных проемах в каменных стенах площадью проема до 3 м2 | 100 м2 проемов | 0.016 | 32012.53 | 1362.94 | 1262.06 | 178.42 | 512.2 | 21.81 | 20.19 | 2.85 | 104.28 | 1.67 | 13.34 | 0.21
7 | СЦМ-101-0942 | Изделия скобяные общественных зданий одностворных высотой до 2.1 м | комплект | 1 | 15.21 |  |  |  | 15.21
8 | ТЕР15-04-038-02 | Окраска эмалевыми составами по дереву с подготовкой поверхности: заполнений проемов дверных КОЭФ. К ПОЗИЦИИ: за 2 раза ПЗ=2; ОЗП=2; ЭМ=2; ЗПМ=2; МАТ=2; ТЗ=2; ТЗМ=2 | 100 м2 окрашиваемой поверхности или покрытия | 0.032 | 2905.36 | 2133.48 | 13.2 | 0.28 | 92.97 | 68.27 | 0.42 | 0.01 | 167.2 | 5.35 | 0.18 | 0.01
Итого прямые затраты по смете в ценах 2001г. | [8 empty] | 10292.02 | 2144.5 | 247.55 | 87.57 |  | 165.25 |  | 5.76
Итого прямые затраты по смете с учетом коэффициентов к итогам | [8 empty] | 45884.76 | 13539.3 | 903.58 | 552.87 |  | 165.25 |  | 31.62
Накладные расходы | [8 empty] | 13981.72
Сметная прибыль | [8 empty] | 7860.16
Итоги по смете:
Работы по реконструкции зданий и сооружений (усиление и замена существующих конструкций, разборка и возведение отдельных конструктивных элементов):
Итого Поз. 1 | [8 empty] | 78.09 | 21.97 | 56.12 | 4.87 |  | 1.72 |  | 0.36
Всего с учетом "1 квартал 2008 год ОЗП=5,49; ЭМ=3,174; ЗПМ=5,49; МАТ=3,98; ТЗМ=5,49" | [8 empty] | 298.74 | 120.62 | 178.12 | 26.74 |  | 1.72 |  | 1.98
Всего с учетом "Стесненые условия ОЗП=15%; ЭМ=15%; ЗПМ=15%" | [8 empty] | 343.55 | 138.71 | 204.84 | 30.75 |  | 1.72 |  | 1.98
Накладные расходы 110%*0,94 ФОТ (от 169,46) | [8 empty] | 175.22
Сметная прибыль 70% ФОТ (от 169,46) | [8 empty] | 118.62
Итого c накладными и см. прибылью | [8 empty] | 637.39 |  |  |  |  | 1.72 |  | 1.98
Конструкции из кирпича и блоков:
Итого Поз. 2 | [8 empty] | 233.99 | 43.74 | 9.23 | 1.62 |  | 3.6 |  | 0.06
Всего с учетом "1 квартал 2008 год ОЗП=5,49; ЭМ=3,174; ЗПМ=5,49; МАТ=3,98; ТЗМ=5,49" | [8 empty] | 989.89 | 240.13 | 29.3 | 8.89 |  | 3.6 |  | 0.33
Всего с учетом "Стесненые условия ОЗП=15%; ЭМ=15%; ЗПМ=15%" | [8 empty] | 1030.31 | 276.15 | 33.7 | 10.22 |  | 3.6 |  | 0.33
Накладные расходы 122%*0,94 ФОТ (от 286,37) | [8 empty] | 328.41
Сметная прибыль 80% ФОТ (от 286,37) | [8 empty] | 229.1
Итого c накладными и см. прибылью | [8 empty] | 1587.82 |  |  |  |  | 3.6 |  | 0.33
Отделочные работы:
Итого Поз. 3-5, 8 | [8 empty] | 9452.53 | 2056.98 | 162.01 | 78.23 |  | 158.26 |  | 5.13
Всего с учетом "1 квартал 2008 год ОЗП=5,49; ЭМ=3,174; ЗПМ=5,49; МАТ=3,98; ТЗМ=5,49" | [8 empty] | 40596.53 | 11292.82 | 514.22 | 429.48 |  | 158.26 |  | 28.16
Всего с учетом "Стесненые условия ОЗП=15%; ЭМ=15%; ЗПМ=15%" | [8 empty] | 42367.58 | 12986.74 | 591.35 | 493.9 |  | 158.26 |  | 28.16
Накладные расходы 105%*0,94 ФОТ (от 13 480,64) | [8 empty] | 13305.39
Сметная прибыль 55% ФОТ (от 13 480,64) | [8 empty] | 7414.35
Итого c накладными и см. прибылью | [8 empty] | 63087.32 |  |  |  |  | 158.26 |  | 28.16
Деревянные конструкции:
Итого Поз. 6-7 | [8 empty] | 527.41 | 21.81 | 20.19 | 2.85 |  | 1.67 |  | 0.21
Всего с учетом "1 квартал 2008 год ОЗП=5,49; ЭМ=3,174; ЗПМ=5,49; МАТ=3,98; ТЗМ=5,49" | [8 empty] | 2115.75 | 119.74 | 64.08 | 15.65 |  | 1.67 |  | 1.15
Всего с учетом "Стесненые условия ОЗП=15%; ЭМ=15%; ЗПМ=15%" | [8 empty] | 2143.32 | 137.7 | 73.69 | 18 |  | 1.67 |  | 1.15
Накладные расходы 118%*0,94 ФОТ (от 155,70) | [8 empty] | 172.7
Сметная прибыль 63% ФОТ (от 155,70) | [8 empty] | 98.09
Итого c накладными и см. прибылью | [8 empty] | 2414.11 |  |  |  |  | 1.67 |  | 1.15
Итого | [8 empty] | 67726.64 |  |  |  |  | 165.25 |  | 31.62
В том числе:
Материалы | [8 empty] | 31441.88
Машины и механизмы | [8 empty] | 903.58
ФОТ | [8 empty] | 14092.17
Накладные расходы | [8 empty] | 13981.72
Сметная прибыль | [8 empty] | 7860.16
Непредвиденные затраты 2% | [8 empty] | 1354.53
Итого с непредвиденными | [8 empty] | 69081.17
НДС 18% | [8 empty] | 12434.61
ВСЕГО по смете | [8 empty] | 81515.78 |  |  |  |  | 165.25 |  | 31.62
[6 empty] | Составил | Войченко
[6 empty] | Проверил | Логинов