## Локальная смета
УТВЕРЖДАЮ:
Заместитель директора
МУ "Пермблагоустройство"
____________М.В. Чувашов
"______ " ____________2008 г.
Капитальный ремонт объектов внешнего благоустройства г. Перми
(наименование стройки)
ЛОКАЛЬНЫЙ СМЕТНЫЙ РАСЧЕТ №
(локальная смета)
| на | ул. Целинная от ул. Пороховой до границы с Орджоникидзевским районом
(наименование работ и затрат, наименование объекта)
Основание:
|  | Сметная стоимость строительных работ ___________________________________________________________ |  | ___________________________41890,430 |  | тыс.руб.
|  | Средства на оплату труда ___________________________________________________________ |  | ___________________________1322,481 |  | тыс.руб.
|  | Сметная трудоемкость ___________________________________________________________ |  | ___________________________________________________________15310,86 |  | чел.час
Составлен(а) в текущих (прогнозных) ценах по состоянию на 3 кв. 2008 г.
№ пп | Обоснование | Наименование | Ед. изм. | Кол. | Стоимость единицы, руб. |  |  |  | Общая стоимость, руб.
[5 empty] | Всего | В том числе |  |  | Всего | В том числе
[6 empty] | Осн.З/п | Эк.Маш. | З/пМех |  | Осн.З/п | Эк.Маш. | З/пМех
1 | 2 | 3 | 4 | 5 | 6 | 7 | 8 | 9 | 10 | 11 | 12 | 13
Раздел 1. Устройство проезжей части
1 | ТЕР27-03-009-4 | Срезка поверхностного слоя асфальтобетонных дорожных покрытий методом холодного фрезерования при ширине барабана фрезы 2000 мм, толщина слоя 10 см КОЭФ. К ПОЗИЦИИ: 3.1 Производство работ на одной половине проезжей части при систематическом движении транспорта на другой ОЗП=1,2; ЭМ=1,2; ЗПМ=1,2; ТЗ=1,2; ТЗМ=1,2 НР, (184240 руб.): 142%*0,94 от ФОТ СП, (111458 руб.): 95%*0.85 от ФОТ | 100 м2 | 345 | 2706.9 | 25.37 | 2663.93 | 52.27 | 933881 | 8753 | 919056 | 18033
2 | ПСЦП3-3-10-1 | Перевозка массовых навалочных грузов, перевозимых автомобилями-самосвалами, работающими вне карьеров, расстояние перевозки, км 10 класс груза 1 НР 142%*0,94 от ФОТ СП 95%*0.85 от ФОТ | 1 т груза | 3450 | 10.11 |  | 10.11 |  | 34880 |  | 34880
3 | ТЕР27-06-026-1 | Розлив вяжущих материалов КОЭФ. К ПОЗИЦИИ: 3.1 Производство работ на одной половине проезжей части при систематическом движении транспорта на другой ОЗП=1,2; ЭМ=1,2; ЗПМ=1,2; ТЗ=1,2; ТЗМ=1,2 НР, (2367 руб.): 142%*0,94 от ФОТ СП, (1432 руб.): 95%*0.85 от ФОТ | 1 т | 27.6 | 1997.72 |  | 58.13 | 12.46 | 55137 |  | 1604 | 344
3.1 | СЦМ-101-1561 | Битумы нефтяные дорожные жидкие класс МГ и СГ | т | -28.43 | 1883.1 |  |  |  | -53537
3.2 | Ср.см.цена 2008 | Битумы нефтяные дорожные марки БНД 90/130 | т | 28.43 | 2136.96 |  |  |  | 60754
4 | ТЕР27-03-004-1 | Устройство выравнивающего слоя из асфальтобетонной смеси с применением укладчиков асфальтобетона КОЭФ. К ПОЗИЦИИ: 3.1 Производство работ на одной половине проезжей части при систематическом движении транспорта на другой ОЗП=1,2; ЭМ=1,2; ЗПМ=1,2; ТЗ=1,2; ТЗМ=1,2 НР, (203183 руб.): 142%*0,94 от ФОТ СП, (122918 руб.): 95%*0.85 от ФОТ | 100 т смеси | 37.95 | 36625.37 | 362.87 | 3285.31 | 415.51 | 1389933 | 13771 | 124678 | 15769
5 | СЦМ-410-0021 | Смеси асфальтобетонные дорожные, аэродромные и асфальтобетон (горячие и теплые для пористого асфальтобетона, щебеночные и гравийные), марка: 1 | т | -3833 | 324.98 |  |  |  | -1245648
6 | Ср.см.цена 2008 | Смеси асфальтобетонные дорожные, аэродромные и асфальтобетон (горячие и теплые для пористого асфальтобетона, щебеночные и гравийные), марка: 1 | т | 3833 | 457.92 |  |  |  | 1755207
7 | ТЕР27-06-026-1 | Розлив вяжущих материалов КОЭФ. К ПОЗИЦИИ: 3.1 Производство работ на одной половине проезжей части при систематическом движении транспорта на другой ОЗП=1,2; ЭМ=1,2; ЗПМ=1,2; ТЗ=1,2; ТЗМ=1,2 НР, (1183 руб.): 142%*0,94 от ФОТ СП, (715 руб.): 95%*0.85 от ФОТ | 1 т | 13.8 | 1997.72 |  | 58.13 | 12.46 | 27569 |  | 802 | 172
7.1 | СЦМ-101-1561 | Битумы нефтяные дорожные жидкие класс МГ и СГ | т | -14.21 | 1883.1 |  |  |  | -26759
7.2 | Ср.см.цена 2008 | Битумы нефтяные дорожные марки БНД 90/130 | т | 14.21 | 2136.96 |  |  |  | 30366
8 | ТЕР27-06-009-2 | Укладка геосетки в асфальтобетонное дорожное покрытие КОЭФ. К ПОЗИЦИИ: 3.1 Производство работ на одной половине проезжей части при систематическом движении транспорта на другой ОЗП=1,2; ЭМ=1,2; ЗПМ=1,2; ТЗ=1,2; ТЗМ=1,2 НР, (56979 руб.): 142%*0,94 от ФОТ СП, (34470 руб.): 95%*0.85 от ФОТ | 1000 м2 покрытия | 34.5 | 3697.13 | 238.61 | 20.92 | 1.51 | 127551 | 8232 | 722 | 52
9 | Ср.см.цена 2008 | Геосетка ГеонМ СП-ПВХ-25,4х25,4 | м2 | 41400 | 10.94 |  |  |  | 452916
10 | ТЕР27-06-020-1 | Устройство покрытия толщиной 4 см из горячих асфальтобетонных смесей плотных мелкозернистых типа АБВ, плотность каменных материалов 2,5-2,9 т/м3 КОЭФ. К ПОЗИЦИИ: 3.1 Производство работ на одной половине проезжей части при систематическом движении транспорта на другой ОЗП=1,2; ЭМ=1,2; ЗПМ=1,2; ТЗ=1,2; ТЗМ=1,2 НР, (236798 руб.): 142%*0,94 от ФОТ СП, (143253 руб.): 95%*0.85 от ФОТ | 1000 м2 покрытия | 34.5 | 44048.07 | 628.73 | 2934.29 | 369.16 | 1519658 | 21691 | 101233 | 12736
11 | ТЕР27-06-021-1 | При изменении толщины покрытия на 0,5 см добавлять или исключать к норме 27-06-020-1 КОЭФ. К ПОЗИЦИИ: 3.1 Производство работ на одной половине проезжей части при систематическом движении транспорта на другой ОЗП=1,2; ЭМ=1,2; ЗПМ=1,2; ТЗ=1,2; ТЗМ=1,2; Новый коэффициент ПЗ=2; ОЗП=2; ЭМ=2; ЗПМ=2; МАТ=2; ТЗ=2; ТЗМ=2 НР, (702 руб.): 142%*0,94 от ФОТ СП, (425 руб.): 95%*0.85 от ФОТ | 1000 м2 покрытия | 34.5 | 10096.68 | 2.96 | 0.58 |  | 348335 | 102 | 20
12 | СЦМ-410-0001 | Смеси асфальтобетонные дорожные, аэродромные и асфальтобетон (горячие и теплые для плотного асфальтобетона мелко и крупнозернистые, песчаные), марка I, тип А | т | -4167.9 | 416.87 |  |  |  | -1737472
13 | Ср.см.цена 2кв.2007 | Смеси асфальтобетонные дорожные, аэродромные и асфальтобетон (горячие и теплые для плотного асфальтобетона мелко и крупнозернистые, песчаные), марка I, тип А | т | 4167.9 | 508.09 |  |  |  | 2117668
14 | ТЕР27-03-010-1 | Разборка бортовых камней на бетонном основании КОЭФ. К ПОЗИЦИИ: 3.1 Производство работ на одной половине проезжей части при систематическом движении транспорта на другой ОЗП=1,2; ЭМ=1,2; ЗПМ=1,2; ТЗ=1,2; ТЗМ=1,2 НР, (240325 руб.): 142%*0,94 от ФОТ СП, (145387 руб.): 95%*0.85 от ФОТ | 100 м | 33.3 | 1049.26 | 1049.26 |  |  | 34940 | 34940
15 | СЦП1-3-11-1 | Погрузочные работы при автомобильных перевозках: Изделия из сборного железобетона, бетона, керамзитобетона массой до 5 т | за т груза | 374.625 | 10 |  |  |  | 3746
16 | СЦП3-3-30-1 | Перевозка навалочных грузов автомобилями-самосвалами (работающими вне карьеров), расстояние перевозки 30 км: класс груза 1 НР 0%*0,94 от ФОТ СП 0% от ФОТ | 1 т | 374.625 | 25.28 |  | 25.28 |  | 9471 |  | 9471
17 | ТЕР27-02-010-2 | Установка бортовых камней бетонных при других видах покрытий КОЭФ. К ПОЗИЦИИ: 3.1 Производство работ на одной половине проезжей части при систематическом движении транспорта на другой ОЗП=1,2; ЭМ=1,2; ЗПМ=1,2; ТЗ=1,2; ТЗМ=1,2 НР, (254700 руб.): 142%*0,94 от ФОТ СП, (154083 руб.): 95%*0.85 от ФОТ | 100 м бортового камня | 33.3 | 10989.97 | 1099.2 | 94.61 | 12.83 | 365966 | 36603 | 3151 | 427
17.1 | СЦМ-401-0006 | Бетон тяжелый, класс В 15 (М200) | м3 | -196.5 | 445.44 |  |  |  | -87529
17.2 | Ср.см.цена 2008 | Бетон тяжелый, класс В 15 (М200) | м3 | 196.5 | 1050.71 |  |  |  | 206465
18 | СЦМ-413-9010-1 | Камни бортовые БР 100-30-15 | м | -3330 | 70.73 |  |  |  | -235531
19 | Ср.см.цена 1кв.2008 | Камни бортовые БР 100-30-15 | м | 3330 | 130.66 |  |  |  | 435098
Итого прямые затраты по разделу в ценах 2001г. | [8 empty] | 6523065 | 124092 | 1195617 | 47533
Итого прямые затраты по разделу с учетом коэффициентов к итогам | [8 empty] | 24683029 | 639446 | 3896012 | 244938
Накладные расходы | [8 empty] | 1180476
Сметная прибыль | [8 empty] | 714140
Итоги по разделу 1 Устройство проезжей части :
Автомобильные дороги | [8 empty] | 26525847
Погрузо-разгрузочные работы при автоперевозках | [8 empty] | 14681
Перевозка автотранспортом | [8 empty] | 37117
Итого | [8 empty] | 26577645
В том числе:
Материалы | [8 empty] | 20132890
Машины и механизмы | [8 empty] | 3896012
ФОТ | [8 empty] | 884384
Накладные расходы | [8 empty] | 1180476
Сметная прибыль | [8 empty] | 714140
Итого по разделу 1 Устройство проезжей части | [8 empty] | 26577645
Раздел 2. Восстановление пропускной способности ЛДК ул. Целинная от ул. И.Франко до ул. Лянгасова
20 | ТЕРр66-43-02 | Промывка канализационных трубопроводов диаметром: 300 мм КОЭФ. К ПОЗИЦИИ: 1.11 При заиленности трубопровода 90% ЭМ=2,21; ЗПМ=2,21; ТЗМ=2,21 НР, (19037 руб.): 108%*0,94 от ФОТ СП, (12751 руб.): 68% от ФОТ | 100 м трубопровода | 1.18 | 48624.14 | 2659.94 | 45386.7 | 424.01 | 57376 | 3139 | 53556 | 500
21 | ТЕРр66-43-04 | Промывка канализационных трубопроводов диаметром: 500 мм КОЭФ. К ПОЗИЦИИ: 1.11 При заиленности трубопровода 90% ЭМ=2,21; ЗПМ=2,21; ТЗМ=2,21 НР, (69021 руб.): 108%*0,94 от ФОТ СП, (46232 руб.): 68% от ФОТ | 100 м трубопровода | 2.96 | 69966.5 | 3833.64 | 65417.86 | 623.55 | 207101 | 11348 | 193637 | 1846
Итого прямые затраты по разделу в ценах 2001г. | [8 empty] | 264477 | 14487 | 247193 | 2346
Итого прямые затраты по разделу с учетом коэффициентов к итогам | [8 empty] | 874715 | 74652 | 789233 | 12089
Накладные расходы | [8 empty] | 88059
Сметная прибыль | [8 empty] | 58984
Итоги по разделу 2 Восстановление пропускной способности ЛДК ул. Целинная от ул. И.Франко до ул. Лянгасова :
Итого Поз. 20-21 | [8 empty] | 264477 | 14487 | 247193 | 2346
Всего с учетом " ОЗП=5,153; ЭМ-ЗПМ=3,174; ЗПМ=5,153; МАТ=3,872" | [8 empty] | 874715 | 74652 | 789233 | 12089
Накладные расходы 108%*0,94 ФОТ (от 86 741) | [8 empty] | 88059
Сметная прибыль 68% ФОТ (от 86 741) | [8 empty] | 58984
Итого c накладными и см. прибылью | [8 empty] | 1021758
В том числе:
Материалы | [8 empty] | 10830
Машины и механизмы | [8 empty] | 789233
ФОТ | [8 empty] | 86741
Накладные расходы | [8 empty] | 88059
Сметная прибыль | [8 empty] | 58984
Итого по разделу 2 Восстановление пропускной способности ЛДК ул. Целинная от ул. И.Франко до ул. Лянгасова | [8 empty] | 1021758
Раздел 3. Восстановление пропускной способности ЛДК ул. Целинная от ул. Бекетова до ул. Е.Пермяка
22 | ТЕРр66-43-02 | Промывка канализационных трубопроводов диаметром: 300 мм КОЭФ. К ПОЗИЦИИ: 1.11 При заиленности трубопровода 90% ЭМ=2,21; ЗПМ=2,21; ТЗМ=2,21 НР, (29364 руб.): 108%*0,94 от ФОТ СП, (19668 руб.): 68% от ФОТ | 100 м трубопровода | 1.82 | 48624.14 | 2659.94 | 45386.7 | 424.01 | 88496 | 4841 | 82604 | 772
23 | ТЕРр66-43-03 | Промывка канализационных трубопроводов диаметром: 400 мм КОЭФ. К ПОЗИЦИИ: 1.11 При заиленности трубопровода 90% ЭМ=2,21; ЗПМ=2,21; ТЗМ=2,21 НР, (19006 руб.): 108%*0,94 от ФОТ СП, (12730 руб.): 68% от ФОТ | 100 м трубопровода | 1 | 57161.09 | 3129.42 | 53399.17 | 503.84 | 57161 | 3129 | 53399 | 504
24 | ТЕРр66-43-04 | Промывка канализационных трубопроводов диаметром: 500 мм КОЭФ. К ПОЗИЦИИ: 1.11 При заиленности трубопровода 90% ЭМ=2,21; ЗПМ=2,21; ТЗМ=2,21 НР, (41971 руб.): 108%*0,94 от ФОТ СП, (28113 руб.): 68% от ФОТ | 100 м трубопровода | 1.8 | 69966.5 | 3833.64 | 65417.86 | 623.55 | 125940 | 6901 | 117752 | 1122
Итого прямые затраты по разделу в ценах 2001г. | [8 empty] | 271597 | 14871 | 253755 | 2398
Итого прямые затраты по разделу с учетом коэффициентов к итогам | [8 empty] | 898298 | 76630 | 810164 | 12357
Накладные расходы | [8 empty] | 90340
Сметная прибыль | [8 empty] | 60511
Итоги по разделу 3 Восстановление пропускной способности ЛДК ул. Целинная от ул. Бекетова до ул. Е.Пермяка :
Итого Поз. 22-24 | [8 empty] | 271597 | 14871 | 253755 | 2398
Всего с учетом " ОЗП=5,153; ЭМ-ЗПМ=3,174; ЗПМ=5,153; МАТ=3,872" | [8 empty] | 898298 | 76630 | 810164 | 12357
Накладные расходы 108%*0,94 ФОТ (от 88 987) | [8 empty] | 90340
Сметная прибыль 68% ФОТ (от 88 987) | [8 empty] | 60511
Итого c накладными и см. прибылью | [8 empty] | 1049149
В том числе:
Материалы | [8 empty] | 11504
Машины и механизмы | [8 empty] | 810164
ФОТ | [8 empty] | 88987
Накладные расходы | [8 empty] | 90340
Сметная прибыль | [8 empty] | 60511
Итого по разделу 3 Восстановление пропускной способности ЛДК ул. Целинная от ул. Бекетова до ул. Е.Пермяка | [8 empty] | 1049149
Раздел 4. Восстановление пропускной способности ЛДК ул. Целинная от ул. И.Франко до дома №27
25 | ТЕРр66-43-02 | Промывка канализационных трубопроводов диаметром: 300 мм КОЭФ. К ПОЗИЦИИ: 1.11 При заиленности трубопровода 90% ЭМ=2,21; ЗПМ=2,21; ТЗМ=2,21 НР, (20811 руб.): 108%*0,94 от ФОТ СП, (13939 руб.): 68% от ФОТ | 100 м трубопровода | 1.29 | 48624.14 | 2659.94 | 45386.7 | 424.01 | 62725 | 3431 | 58549 | 547
26 | ТЕРр66-43-04 | Промывка канализационных трубопроводов диаметром: 500 мм КОЭФ. К ПОЗИЦИИ: 1.11 При заиленности трубопровода 90% ЭМ=2,21; ЗПМ=2,21; ТЗМ=2,21 НР, (49201 руб.): 108%*0,94 от ФОТ СП, (32956 руб.): 68% от ФОТ | 100 м трубопровода | 2.11 | 69966.5 | 3833.64 | 65417.86 | 623.55 | 147629 | 8089 | 138032 | 1316
27 | ТЕРр66-43-05 | Промывка канализационных трубопроводов диаметром: 600 мм КОЭФ. К ПОЗИЦИИ: 1.11 При заиленности трубопровода 90% ЭМ=2,27; ЗПМ=2,27; ТЗМ=2,27 НР, (79317 руб.): 108%*0,94 от ФОТ СП, (53128 руб.): 68% от ФОТ | 100 м трубопровода | 2.99 | 81153.45 | 4342.29 | 76041.16 | 728.6 | 242649 | 12983 | 227363 | 2179
28 | ТЕРр66-43-09 | Промывка канализационных трубопроводов диаметром: 1000 мм КОЭФ. К ПОЗИЦИИ: 1.11 При заиленности трубопровода 90% ЭМ=2,27; ЗПМ=2,27; ТЗМ=2,27 НР, (16076 руб.): 108%*0,94 от ФОТ СП, (10768 руб.): 68% от ФОТ | 100 м трубопровода | 0.27 | 180774.89 | 9716.06 | 170068.83 | 1665.25 | 48809 | 2623 | 45919 | 450
Итого прямые затраты по разделу в ценах 2001г. | [8 empty] | 501812 | 27126 | 469863 | 4492
Итого прямые затраты по разделу с учетом коэффициентов к итогам | [8 empty] | 1658690 | 139780 | 1500235 | 23147
Накладные расходы | [8 empty] | 165403
Сметная прибыль | [8 empty] | 110790
Итоги по разделу 4 Восстановление пропускной способности ЛДК ул. Целинная от ул. И.Франко до дома №27 :
Итого Поз. 25-28 | [8 empty] | 501812 | 27126 | 469863 | 4492
Всего с учетом " ОЗП=5,153; ЭМ-ЗПМ=3,174; ЗПМ=5,153; МАТ=3,872" | [8 empty] | 1658690 | 139780 | 1500235 | 23147
Накладные расходы 108%*0,94 ФОТ (от 162 927) | [8 empty] | 165403
Сметная прибыль 68% ФОТ (от 162 927) | [8 empty] | 110790
Итого c накладными и см. прибылью | [8 empty] | 1934883
В том числе:
Материалы | [8 empty] | 18675
Машины и механизмы | [8 empty] | 1500235
ФОТ | [8 empty] | 162927
Накладные расходы | [8 empty] | 165403
Сметная прибыль | [8 empty] | 110790
Итого по разделу 4 Восстановление пропускной способности ЛДК ул. Целинная от ул. И.Франко до дома №27 | [8 empty] | 1934883
Раздел 5. Восстановление пропускной способности ЛДК ул. Целинная от ул. Сивелова до ул. Новогородская 3-я
29 | ТЕРр66-43-02 | Промывка канализационных трубопроводов диаметром: 300 мм КОЭФ. К ПОЗИЦИИ: 1.11 При заиленности трубопровода 90% ЭМ=2,21; ЗПМ=2,21; ТЗМ=2,21 НР, (22908 руб.): 108%*0,94 от ФОТ СП, (15344 руб.): 68% от ФОТ | 100 м трубопровода | 1.42 | 48624.14 | 2659.94 | 45386.7 | 424.01 | 69046 | 3777 | 64449 | 602
30 | ТЕРр66-43-03 | Промывка канализационных трубопроводов диаметром: 400 мм КОЭФ. К ПОЗИЦИИ: 1.11 При заиленности трубопровода 90% ЭМ=2,21; ЗПМ=2,21; ТЗМ=2,21 НР, (34213 руб.): 108%*0,94 от ФОТ СП, (22917 руб.): 68% от ФОТ | 100 м трубопровода | 1.8 | 57161.09 | 3129.42 | 53399.17 | 503.84 | 102890 | 5633 | 96119 | 907
31 | ТЕРр66-43-04 | Промывка канализационных трубопроводов диаметром: 500 мм КОЭФ. К ПОЗИЦИИ: 1.11 При заиленности трубопровода 90% ЭМ=2,21; ЗПМ=2,21; ТЗМ=2,21 НР, (43833 руб.): 108%*0,94 от ФОТ СП, (29360 руб.): 68% от ФОТ | 100 м трубопровода | 1.88 | 69966.5 | 3833.64 | 65417.86 | 623.55 | 131537 | 7207 | 122986 | 1172
Итого прямые затраты по разделу в ценах 2001г. | [8 empty] | 303473 | 16617 | 283554 | 2681
Итого прямые затраты по разделу с учетом коэффициентов к итогам | [8 empty] | 1003718 | 85627 | 905306 | 13815
Накладные расходы | [8 empty] | 100954
Сметная прибыль | [8 empty] | 67621
Итоги по разделу 5 Восстановление пропускной способности ЛДК ул. Целинная от ул. Сивелова до ул. Новогородская 3-я :
Итого Поз. 29-31 | [8 empty] | 303473 | 16617 | 283554 | 2681
Всего с учетом " ОЗП=5,153; ЭМ-ЗПМ=3,174; ЗПМ=5,153; МАТ=3,872" | [8 empty] | 1003718 | 85627 | 905306 | 13815
Накладные расходы 108%*0,94 ФОТ (от 99 442) | [8 empty] | 100954
Сметная прибыль 68% ФОТ (от 99 442) | [8 empty] | 67621
Итого c накладными и см. прибылью | [8 empty] | 1172293
В том числе:
Материалы | [8 empty] | 12785
Машины и механизмы | [8 empty] | 905306
ФОТ | [8 empty] | 99442
Накладные расходы | [8 empty] | 100954
Сметная прибыль | [8 empty] | 67621
Итого по разделу 5 Восстановление пропускной способности ЛДК ул. Целинная от ул. Сивелова до ул. Новогородская 3-я | [8 empty] | 1172293
ИТОГИ ПО СМЕТЕ:
Итого прямые затраты по смете в ценах 2001г. | [8 empty] | 7864424 | 197193 | 2449982 | 59450
Итого прямые затраты по смете с учетом коэффициентов к итогам | [8 empty] | 29118450 | 1016135 | 7900950 | 306346
В том числе, справочно:
ОЗП=5,153; ЭМ-ЗПМ=3,174; ЗПМ=5,153; МАТ=3,872 (Поз. 1-3.2, 4-7.2, 8-14, 17-17.2, 18-31) | [8 empty] | 21215445 | 818943 | 5423322 | 246896
ПЗ=3,919; ОЗП=3,919; ЭМ=3,919; ЗПМ=3,919; МАТ=3,919 (Поз. 15-16) | [8 empty] | 38581 |  | 27646
Накладные расходы | [8 empty] | 1625232
В том числе, справочно:
108%*0,94 ФОТ (от 438097) (Поз. 20-31) | [8 empty] | 444756
142%*0,94 ФОТ (от 884384) (Поз. 1-3.2, 4-7.2, 8-14, 17-17.2, 18-19) | [8 empty] | 1180476
Сметная прибыль | [8 empty] | 1012046
В том числе, справочно:
68% ФОТ (от 438097) (Поз. 20-31) | [8 empty] | 297906
95%*0.85 ФОТ (от 884384) (Поз. 1-3.2, 4-7.2, 8-14, 17-17.2, 18-19) | [8 empty] | 714140
Итоги по смете:
Автомобильные дороги | [8 empty] | 26525847
Погрузо-разгрузочные работы при автоперевозках | [8 empty] | 14681
Перевозка автотранспортом | [8 empty] | 37117
Наружные инженерные сети: другие работы (ремонтно-строительные) | [8 empty] | 5178083
Итого | [8 empty] | 31755728
В том числе:
Материалы | [8 empty] | 20186684
Машины и механизмы | [8 empty] | 7900950
ФОТ | [8 empty] | 1322481
Накладные расходы | [8 empty] | 1625232
Сметная прибыль | [8 empty] | 1012046
Непредвиденные затраты 2% | [8 empty] | 635115
Итого с непредвиденными | [8 empty] | 32390843
Инфляция 9,6% | [8 empty] | 3109521
Итого с учетом доп. затрат в тек ценах | [8 empty] | 35500364
НДС 18% | [8 empty] | 6390066
ВСЕГО по смете | [8 empty] | 41890430