## Локальная смета
Городская целевая программа безопасности по г.Перми
(наименование стройки)
ЛОКАЛЬНЫЙ СМЕТНЫЙ РАСЧЕТ №
(локальная смета)
Реконструкция и дальнейшее развитие системы АСУДД ул.Куйбышева.
Установка светофорного объекта на перекрестке улиц Куйбышева-Коммунистическая
Основание:
|  |  | Сметная стоимость ___________________________________________________________ | [5 empty] | ___________________________1039340,00 |  | руб.
|  |  | строительных работ ___________________________________________________________ | [5 empty] | ___________________________________________________________41632,7 |  | руб.
|  |  | монтажных работ ___________________________________________________________ | [5 empty] | ___________________________________________________________410654,32 |  | руб.
|  |  | Средства на оплату труда ___________________________________________________________ | [5 empty] | ___________________________103095,29 |  | руб.
|  |  | Сметная трудоемкость ___________________________________________________________ | [5 empty] | ___________________________________________________________891,64 |  | чел.час
Составлен(а) в текущих (прогнозных) ценах по состоянию на _3 кв._2008_ г.
№ пп | Обоснование | Наименование | Ед. изм. | Кол. | Стоимость единицы, руб. |  |  |  | Общая стоимость, руб. |  |  |  | Т/з осн. раб.на ед. | Т/з осн. раб. Всего | Т/з мех. на ед. | Т/з мех. Всего
[5 empty] | Всего | В том числе |  |  | Всего | В том числе
[6 empty] | Осн.З/п | Эк.Маш | З/пМех |  | Осн.З/п | Эк.Маш | З/пМех
1 | 2 | 3 | 4 | 5 | 6 | 7 | 8 | 9 | 10 | 11 | 12 | 13 | 14 | 15 | 16 | 17
Раздел 1. Монтажные работы
1 | ТЕРм08-01-102-01 | Установка контроллера КДУ 3.2Н | шт | 1 | 532.96 | 199.73 | 185.14 | 14.7 | 532.96 | 199.73 | 185.14 | 14.7 | 14.6 | 14.6 | 1.6 | 1.6
2 | ТЕРм08-02-370-01 | Установка шкафа контроллера | шт. | 1 | 58.17 | 16.1 | 30.09 | 2.39 | 58.17 | 16.1 | 30.09 | 2.39 | 1.08 | 1.08 | 0.26 | 0.26
3 | ТЕРм08-02-317-03 | Установка транспортного светофора | шт. | 6 | 204.21 | 81.26 | 114.83 | 16.88 | 1225.26 | 487.56 | 688.98 | 101.28 | 5.45 | 32.7 | 1 | 6
4 | ТЕРм08-02-317-03 | Установка пешеходного светофора | шт. | 8 | 204.21 | 81.26 | 114.83 | 16.88 | 1633.68 | 650.08 | 918.64 | 135.04 | 5.45 | 43.6 | 1 | 8
5 | ТЕРм08-02-317-03 | Установка трамвайного светофора | шт. | 2 | 204.21 | 81.26 | 114.83 | 16.88 | 408.42 | 162.52 | 229.66 | 33.76 | 5.45 | 10.9 | 1 | 2
6 | ТЕРм08-02-317-03 | Установка табло ИВС | шт. | 3 | 204.21 | 81.26 | 114.83 | 16.88 | 612.63 | 243.78 | 344.49 | 50.64 | 5.45 | 16.35 | 1 | 3
7 | ТЕРм08-02-305-01 | Хомут на опоре | шт. | 38 | 38.49 | 3.14 | 35.35 | 6.26 | 1462.62 | 119.32 | 1343.3 | 237.88 | 0.24 | 9.12 | 0.34 | 12.92
8 | ТЕРм08-02-363-01 | Кронштейны специальные на опорах для светильников. Кронштейны сварные металлические, количество рожков: 1 | шт. | 38 | 204.03 | 47.36 | 135.34 | 21.28 | 7753.14 | 1799.68 | 5142.92 | 808.64 | 3.41 | 129.58 | 1.37 | 52.06
9 | ТЕРм08-02-363-02 | Установка выносного кронштейна | шт. | 8 | 250.12 | 63.2 | 160.26 | 25.07 | 2000.96 | 505.6 | 1282.08 | 200.56 | 4.55 | 36.4 | 1.62 | 12.96
10 | ТЕРм08-03-600-01 | Счетчики, устанавливаемые на готовом основании: однофазные | шт. | 1 | 7.46 | 4.79 | 2.31 | 0.18 | 7.46 | 4.79 | 2.31 | 0.18 | 0.34 | 0.34 | 0.02 | 0.02
11 | ТЕРм08-03-526-01 | Автомат одно-, двух-, трехполюсный, устанавливаемый на конструкции на стене или колонне, на ток, А, до: 25 | шт. | 2 | 288.32 | 21.11 | 1.85 | 0.04 | 576.64 | 42.22 | 3.7 | 0.08 | 1.56 | 3.12 | 0.004 | 0.01
12 | ТЕРм08-02-471-01 | Заземлитель вертикальный из угловой стали, размер, мм: 50х50х5 | 10 шт. | 0.4 | 869.6 | 143.17 | 61.68 | 3.49 | 347.84 | 57.27 | 24.67 | 1.4 | 10.7 | 4.28 | 0.38 | 0.15
13 | ТЕРм08-02-472-02 | Заземлитель горизонтальный из стали: полосовой сечением 160 мм2 | 100 м | 0.12 | 1112.84 | 222.11 | 82.59 | 4.04 | 133.54 | 26.65 | 9.91 | 0.48 | 16.6 | 1.99 | 0.44 | 0.05
14 | ТЕРм08-02-149-01 | Кабели, подвешиваемые на тросе, масса 1 м, кг, до: 1 | 100 м кабеля | 8.4 | 3748.87 | 233.93 | 1784.2 | 259.47 | 31490.51 | 1965.01 | 14987.28 | 2179.55 | 17.1 | 143.64 | 3.53 | 29.65
15 | ТЕРм08-02-362-01 | Установка светофорной колонки | шт. | 3 | 364.14 | 60.16 | 255.84 | 31.61 | 1092.42 | 180.48 | 767.52 | 94.83 | 4.27 | 12.81 | 2.33 | 6.99
16 | ТЕРм08-02-362-01 | Установка светофорной опоры | шт. | 3 | 364.14 | 60.16 | 255.84 | 31.61 | 1092.42 | 180.48 | 767.52 | 94.83 | 4.27 | 12.81 | 2.33 | 6.99
17 | ТЕРм08-02-158-04 | Заделки концевые сухие для контрольного кабеля сечением одной жилы до 2,5 мм2, количество жил, до: 4 | шт. | 49 | 48.19 | 3.56 | 1.16 | 0.09 | 2361.31 | 174.44 | 56.84 | 4.41 | 0.26 | 12.74 | 0.01 | 0.49
18 | ТЕРм08-02-144-01 | Присоединение к зажимам жил проводов или кабелей, сечение, мм2, до: 2,5 | 100 шт. | 2.4 | 164.16 | 164.16 |  |  | 393.98 | 393.98 |  |  | 12 | 28.8
19 | ТЕРм10-06-079-01 | Измерение сопротивления изоляции и омической асимметрии | уч. | 8 | 116.28 | 116.28 |  |  | 930.24 | 930.24 |  |  | 9 | 72
20 | ТЕРм10-02-054-01 | Автономная наладка | шт | 1 | 2373.72 | 2373.72 |  |  | 2373.72 | 2373.72 |  |  | 151 | 151
21 | ТЕРм10-02-054-08 | Стендовые испытания | шт | 1 | 958.92 | 958.92 |  |  | 958.92 | 958.92 |  |  | 61 | 61
22 | ТЕРм10-02-055-02 | Наладка на ТС | шт | 1 | 863.86 | 863.86 |  |  | 863.86 | 863.86 |  |  | 47 | 47
23 | ТЕР27-09-009-02 | Установка дорожных знаков на сборных железобетонных фундаментах на металлических стойках с массой от 25 до 50 кг | 1 т стоек | 0.16 | 13794.48 | 1991.3 | 1790.13 | 245.98 | 2207.12 | 318.61 | 286.42 | 39.36 | 165.39 | 26.46 | 16.72 | 2.68
24 | ТЕР27-09-012-01 | Установка дорожных знаков на существующих опорах | 100 знаков | 0.28 | 1236.96 | 838.35 |  |  | 346.35 | 234.74 |  |  | 69 | 19.32
25 | СЦМ-441-1201-100 | Фундаменты стаканного типа , серия 1.020 весом до 3,5 т | м3 | 4 | 1223.03 |  |  |  | 4892.12
Итого прямые затраты по смете в ценах 2001г. | [8 empty] | 65756.29 | 12889.78 | 27071.47 | 4000.01 |  | 891.64 |  | 145.83
Итого прямые затраты по смете с учетом индексов, в текущих ценах | [8 empty] | 295152.91 | 78679.23 | 103620.38 | 24416.06 |  | 891.64 |  | 145.83
Накладные расходы | [8 empty] | 90317.58
Сметная прибыль | [8 empty] | 66816.53
Итоги по смете:
Итоги по Строительным работам
Итого Поз. 23-25 | [8 empty] | 7445.59 | 553.35 | 286.42 | 39.36 |  | 45.78 |  | 2.68
Всего с учетом "пересчет в цены 3 кв.2008г. ОЗП=6,104; ЭМ-ЗПМ=3,433; ЗПМ=6,104; МАТ=4,375" | [8 empty] | 33366.52 | 3377.65 | 1088.41 | 240.25 |  | 45.78 |  | 2.68
Накладные расходы 142%*0,94 ФОТ (от 3 617,90) | [8 empty] | 4829.17
Сметная прибыль 95% ФОТ (от 3 617,90) | [8 empty] | 3437.01
Итого c накладными и см. прибылью | [8 empty] | 41632.7 |  |  |  |  | 45.78 |  | 2.68
Итоги по Монтажным работам
Электромонтажные работы на других объектах:
Итого Поз. 1-18 | [8 empty] | 53183.96 | 7209.69 | 26785.05 | 3960.65 |  | 514.86 |  | 143.15
Всего с учетом "пересчет в цены 3 кв.2008г. ОЗП=6,104; ЭМ-ЗПМ=3,433; ЗПМ=6,104; МАТ=4,375" | [8 empty] | 230492.76 | 44007.95 | 102531.97 | 24175.81 |  | 514.86 |  | 143.15
Накладные расходы 95%*0,94 ФОТ (от 68 183,76) | [8 empty] | 60888.1
Сметная прибыль 65% ФОТ (от 68 183,76) | [8 empty] | 44319.44
Итого c накладными и см. прибылью | [8 empty] | 335700.3 |  |  |  |  | 514.86 |  | 143.15
Прокладка и монтаж сетей связи:
Итого Поз. 19 | [8 empty] | 930.24 | 930.24 |  |  |  | 72
Всего с учетом "пересчет в цены 3 кв.2008г. ОЗП=6,104; ЭМ-ЗПМ=3,433; ЗПМ=6,104; МАТ=4,375" | [8 empty] | 5678.19 | 5678.19 |  |  |  | 72
Накладные расходы 100%*0,94 ФОТ (от 5 678,19) | [8 empty] | 5337.5
Сметная прибыль 65% ФОТ (от 5 678,19) | [8 empty] | 3690.82
Итого c накладными и см. прибылью | [8 empty] | 14706.51 |  |  |  |  | 72
Монтаж оборудования:
Итого Поз. 20-22 | [8 empty] | 4196.5 | 4196.5 |  |  |  | 259
Всего с учетом "пересчет в цены 3 кв.2008г. ОЗП=6,104; ЭМ-ЗПМ=3,433; ЗПМ=6,104; МАТ=4,375" | [8 empty] | 25615.44 | 25615.44 |  |  |  | 259
Накладные расходы 80%*0,94 ФОТ (от 25 615,44) | [8 empty] | 19262.81
Сметная прибыль 60% ФОТ (от 25 615,44) | [8 empty] | 15369.26
Итого c накладными и см. прибылью | [8 empty] | 60247.51 |  |  |  |  | 259
Итого | [8 empty] | 410654.32 |  |  |  |  | 845.86 |  | 143.15
Итого | [8 empty] | 452287.02 |  |  |  |  | 891.64 |  | 145.83
В том числе:
Материалы | [8 empty] | 112853.3
Машины и механизмы | [8 empty] | 103620.38
ФОТ | [8 empty] | 103095.29
Накладные расходы | [8 empty] | 90317.58
Сметная прибыль | [8 empty] | 66816.53
материалы,не учтенные в смете: | [8 empty] | 428633.49
Итого с учетом доп. затрат в тек ценах | [8 empty] | 880796.61
НДС 18% | [8 empty] | 158543.39
ВСЕГО по смете | [8 empty] | 1039340 |  |  |  |  | 891.64 |  | 145.83
Материалы,не учтенные в смете:
№ | № счета | Наименование | Един.изм. | К-во | Цена | Сумма
1 | Калькуляция | Шкаф контроллера | шт | 1 | 3501.67 | 3501.67
2 | Прайс-лист | Контроллер КДУ 3.2Н | шт | 1 | 23000 | 23000
3 | Сч.ф.№36 | Эл.счетчик ЦЭ6807П | шт | 1 | 677 | 677
4 | Сч.ф.№36 | Автомат АП-50Б-3мт | шт | 2 | 490 | 980
5 | Прайс-лист | Светофор транспортный светодиодный СКДС 12 сб.0 | шт | 6 | 19510.17 | 117061.02
6 | Прайс-лист | Светофор пешеходный светодиодный СКДС 12 сб.0-01 | шт | 8 | 14213.56 | 113708.48
7 | Прайс-лист | Светофор трамвайный | шт | 2 | 10413.56 | 20827.12
8 | Калькуляция | Опора светофорная | шт | 3 | 6769.4 | 20308.2
9 | Калькуляция | Колонка светофорная | шт | 3 | 2627.91 | 7883.73
10 | Калькуляция | Хомуты | шт | 38 | 151.9 | 5772.2
11 | Калькуляция | Кронштейны | шт | 38 | 156.25 | 5937.5
12 | Калькуляция | Кронштейн выносной | шт | 8 | 2097.93 | 16783.44
13 | Сч.ф.№298 | Канат 4.1 | 10м | 25 | 77.37 | 1934.25
14 | Сч.ф.№31 | Кабель АВВГ 3х4 | м | 250 | 12.5 | 3125
15 | Сч.ф.№31 | Кабель АКВВГ 14х2,5 | м | 320 | 46 | 14720
16 | Сч.ф.№31 | Кабель АКВВГ 7х2,5 | м | 270 | 29.3 | 7911
17 | Калькуляция | Изготовление д/знака(треугольный) | шт | 4 | 538.33 | 2153.32
18 | Калькуляция | Изготовление д/знака(квадратный) | шт | 6 | 628.19 | 3769.14
19 | Калькуляция | Изготовление д/знака 5.19.1/2 | шт | 16 | 658.19 | 10531.04
20 | Калькуляция | Изготовление д/знака (р-р350х1050) | шт | 6 | 526.83 | 3160.98
21 | Сч.ф.№12 | Лента бандажная | пм | 32 | 55 | 1760
22 | Сч.ф.№13 | Пряжка для закрепления д/знака | шт | 64 | 10.6 | 678.4
23 | Прайс-лист | Табло ИВС-3 | шт | 3 | 14150 | 42450
|  | Итого: |  |  |  | 428633.49
| Составил: | Л.Г.Бушуева
| Проверил: | В.Н.Потапов