## Локальная смета
приложение №1 к документации об аукционе
Городская целевая программа безопасности по г.Перми
(наименование стройки)
ЛОКАЛЬНЫЙ СМЕТНЫЙ РАСЧЕТ №
(локальная смета)
Реконструкция и дальнейшее развитие системы АСУДД ул.Куйбышева
Реконструкция действующего светофорного объекта на перекрестке улиц Куйбышева-Большевистская
Основание:
|  |  | Сметная стоимость ___________________________________________________________ | [5 empty] | ___________________________711089,00 |  | руб.
|  |  | строительных работ ___________________________________________________________ | [5 empty] | ___________________________________________________________1960,67 |  | руб.
|  |  | монтажных работ ___________________________________________________________ | [5 empty] | ___________________________________________________________269267,98 |  | руб.
|  |  | Средства на оплату труда ___________________________________________________________ | [5 empty] | ___________________________83627,61 |  | руб.
|  |  | Сметная трудоемкость ___________________________________________________________ | [5 empty] | ___________________________________________________________785,52 |  | чел.час
Составлен(а) в текущих (прогнозных) ценах по состоянию на _3 кв._2008_ г.
№ пп | Обоснование | Наименование | Ед. изм. | Кол. | Стоимость единицы, руб. |  |  |  | Общая стоимость, руб. |  |  |  | Т/з осн. раб.на ед. | Т/з осн. раб. Всего | Т/з мех. на ед. | Т/з мех. Всего
[5 empty] | Всего | В том числе |  |  | Всего | В том числе
[6 empty] | Осн.З/п | Эк.Маш | З/пМех |  | Осн.З/п | Эк.Маш | З/пМех
1 | 2 | 3 | 4 | 5 | 6 | 7 | 8 | 9 | 10 | 11 | 12 | 13 | 14 | 15 | 16 | 17
Раздел 1. Монтажные работы
1 | ТЕРм08-02-317-03 | Демонтаж светофоров | шт. | 14 | 117.65 | 48.76 | 68.9 | 10.13 | 1647.16 | 682.58 | 964.58 | 141.79 | 3.27 | 45.78 | 0.6 | 8.4
2 | ТЕРм08-02-305-01 | Демонтаж хомутов | шт. | 28 | 23.09 | 1.88 | 21.21 | 3.76 | 646.63 | 52.75 | 593.88 | 105.17 | 0.144 | 4.03 | 0.204 | 5.71
3 | ТЕРм08-02-363-01 | Демонтаж кронштейнов | шт. | 28 | 109.62 | 28.42 | 81.2 | 12.77 | 3069.36 | 795.65 | 2273.71 | 357.5 | 2.046 | 57.29 | 0.822 | 23.02
4 | ТЕРм08-01-102-01 | Демонтаж контроллера ДКМ | шт | 1 | 230.92 | 119.84 | 111.08 | 8.82 | 230.92 | 119.84 | 111.08 | 8.82 | 8.76 | 8.76 | 0.96 | 0.96
5 | ТЕРм08-02-362-01 | Демонтаж светофорных стоек | шт. | 2 | 189.6 | 36.1 | 153.5 | 18.97 | 379.2 | 72.19 | 307.01 | 37.93 | 2.562 | 5.12 | 1.398 | 2.8
6 | ТЕРм08-02-148-01 | Демонтаж кабеля в проложенных трубах, блоках и коробах, масса 1 м, кг, до: 1 | 100 м кабеля | 2.5 | 409.12 | 101.78 | 307.34 | 32.6 | 1022.81 | 254.45 | 768.36 | 81.5 | 7.44 | 18.6 | 2.268 | 5.67
7 | ТЕРм08-02-317-03 | Установка транспортного светофора СКДС 12 сб.0 | шт. | 6 | 204.21 | 81.26 | 114.83 | 16.88 | 1225.26 | 487.56 | 688.98 | 101.28 | 5.45 | 32.7 | 1 | 6
8 | ТЕРм08-02-317-03 | Установка пешеходного светофора СКДС 12 сб.0-01 | шт. | 8 | 204.21 | 81.26 | 114.83 | 16.88 | 1633.68 | 650.08 | 918.64 | 135.04 | 5.45 | 43.6 | 1 | 8
9 | ТЕРм08-02-317-03 | Установка табло ИВС | шт. | 3 | 204.21 | 81.26 | 114.83 | 16.88 | 612.63 | 243.78 | 344.49 | 50.64 | 5.45 | 16.35 | 1 | 3
10 | ТЕРм08-02-305-01 | Хомут на опоре | шт. | 34 | 38.49 | 3.14 | 35.35 | 6.26 | 1308.66 | 106.76 | 1201.9 | 212.84 | 0.24 | 8.16 | 0.34 | 11.56
11 | ТЕРм08-02-363-01 | Кронштейны сварные металлические, количество рожков: 1 | шт. | 34 | 204.03 | 47.36 | 135.34 | 21.28 | 6937.02 | 1610.24 | 4601.56 | 723.52 | 3.41 | 115.94 | 1.37 | 46.58
12 | ТЕРм08-01-102-01 | Установка контроллера КДУ 3.2Н | шт | 1 | 532.96 | 199.73 | 185.14 | 14.7 | 532.96 | 199.73 | 185.14 | 14.7 | 14.6 | 14.6 | 1.6 | 1.6
13 | ТЕРм08-02-362-01 | Установка светофорных стоек | шт. | 2 | 364.14 | 60.16 | 255.84 | 31.61 | 728.28 | 120.32 | 511.68 | 63.22 | 4.27 | 8.54 | 2.33 | 4.66
14 | ТЕРм08-02-148-01 | Кабели в проложенных трубах, блоках и коробах, масса 1 м, кг, до: 1 | 100 м кабеля | 2.5 | 754.14 | 169.63 | 512.24 | 54.33 | 1885.35 | 424.08 | 1280.6 | 135.83 | 12.4 | 31 | 3.78 | 9.45
15 | ТЕР27-09-012-01 | Установка дорожных знаков на существующие опоры | 100 знаков | 0.11 | 1236.96 | 838.35 |  |  | 136.07 | 92.22 |  |  | 69 | 7.59
16 | ТЕРм08-02-158-04 | Заделки концевые сухие для контрольного кабеля сечением одной жилы до 2,5 мм2, количество жил, до: 4 | шт. | 71 | 48.19 | 3.56 | 1.16 | 0.09 | 3421.49 | 252.76 | 82.36 | 6.39 | 0.26 | 18.46 | 0.01 | 0.71
17 | ТЕРм10-06-079-01 | Измерение сопротивления изоляции и омической асимметрии | уч. | 10 | 116.28 | 116.28 |  |  | 1162.8 | 1162.8 |  |  | 9 | 90
18 | ТЕРм10-02-054-01 | Автономная наладка | шт | 1 | 2373.72 | 2373.72 |  |  | 2373.72 | 2373.72 |  |  | 151 | 151
19 | ТЕРм10-02-054-08 | Стендовые испытания | шт | 1 | 958.92 | 958.92 |  |  | 958.92 | 958.92 |  |  | 61 | 61
20 | ТЕРм10-02-055-02 | Наладка на тС | шт | 1 | 863.86 | 863.86 |  |  | 863.86 | 863.86 |  |  | 47 | 47
Итого прямые затраты по смете в ценах 2001г. | [8 empty] | 30776.78 | 11524.29 | 14833.97 | 2176.17 |  | 785.52 |  | 138.12
Итого прямые затраты по смете с учетом индексов, в текущих ценах | [8 empty] | 146412.86 | 70344.27 | 56737.57 | 13283.34 |  | 785.52 |  | 138.12
Накладные расходы | [8 empty] | 71649.97
Сметная прибыль | [8 empty] | 53165.82
Итоги по смете:
Итоги по Строительным работам
Итого Поз. 15 | [8 empty] | 136.07 | 92.22 |  |  |  | 7.59
Всего с учетом "пересчет в цены 3 кв.2008г. ОЗП=6,104; ЭМ-ЗПМ=3,433; ЗПМ=6,104; МАТ=4,375" | [8 empty] | 754.75 | 562.91 |  |  |  | 7.59
Накладные расходы 142%*0,94 ФОТ (от 562,91) | [8 empty] | 751.37
Сметная прибыль 95%*0,85 ФОТ (от 562,91) | [8 empty] | 454.55
Итого c накладными и см. прибылью | [8 empty] | 1960.67 |  |  |  |  | 7.59
Итоги по Монтажным работам
Электромонтажные работы на других объектах:
Итого Поз. 1-14, 16 | [8 empty] | 25281.41 | 6072.77 | 14833.97 | 2176.17 |  | 428.93 |  | 138.12
Всего с учетом "пересчет в цены 3 кв.2008г. ОЗП=6,104; ЭМ-ЗПМ=3,433; ЗПМ=6,104; МАТ=4,375" | [8 empty] | 112944.94 | 37068.19 | 56737.57 | 13283.34 |  | 428.93 |  | 138.12
Накладные расходы 95%*0,94 ФОТ (от 50 351,53) | [8 empty] | 44963.92
Сметная прибыль 65% ФОТ (от 50 351,53) | [8 empty] | 32728.49
Итого c накладными и см. прибылью | [8 empty] | 190637.35 |  |  |  |  | 428.93 |  | 138.12
Прокладка и монтаж сетей связи:
Итого Поз. 17 | [8 empty] | 1162.8 | 1162.8 |  |  |  | 90
Всего с учетом "пересчет в цены 3 кв.2008г. ОЗП=6,104; ЭМ-ЗПМ=3,433; ЗПМ=6,104; МАТ=4,375" | [8 empty] | 7097.73 | 7097.73 |  |  |  | 90
Накладные расходы 100%*0,94 ФОТ (от 7 097,73) | [8 empty] | 6671.87
Сметная прибыль 65% ФОТ (от 7 097,73) | [8 empty] | 4613.52
Итого c накладными и см. прибылью | [8 empty] | 18383.12 |  |  |  |  | 90
Монтаж оборудования:
Итого Поз. 18-20 | [8 empty] | 4196.5 | 4196.5 |  |  |  | 259
Всего с учетом "пересчет в цены 3 кв.2008г. ОЗП=6,104; ЭМ-ЗПМ=3,433; ЗПМ=6,104; МАТ=4,375" | [8 empty] | 25615.44 | 25615.44 |  |  |  | 259
Накладные расходы 80%*0,94 ФОТ (от 25 615,44) | [8 empty] | 19262.81
Сметная прибыль 60% ФОТ (от 25 615,44) | [8 empty] | 15369.26
Итого c накладными и см. прибылью | [8 empty] | 60247.51 |  |  |  |  | 259
Итого | [8 empty] | 269267.98 |  |  |  |  | 777.93 |  | 138.12
Итого | [8 empty] | 271228.65 |  |  |  |  | 785.52 |  | 138.12
В том числе:
Материалы | [8 empty] | 19331.02
Машины и механизмы | [8 empty] | 56737.57
ФОТ | [8 empty] | 83627.61
Накладные расходы | [8 empty] | 71649.97
Сметная прибыль | [8 empty] | 53165.82
материалы,не учтенные в смете: | [8 empty] | 331260.99
Итого с учетом доп. затрат в тек ценах | [8 empty] | 602617.8
НДС 18% | [8 empty] | 108471.2
ВСЕГО по смете | [8 empty] | 711089 |  |  |  |  | 785.52 |  | 138.12
Материалы,не учтенные в смете:
№ | № счета | Наименование | Един.изм. | К-во | Цена | Сумма
1 | Прайс-лист | Светофор транспортный светодиодный СКДС 12 сб.0 | шт | 6 | 19510.17 | 117061.02
2 | Прайс-лист | Светофор пешеходный светодиодный СКДС 12 сб.0-01 | шт | 8 | 14213.56 | 113708.48
3 | Калькуляция | Хомуты | шт | 34 | 151.9 | 5164.6
4 | Калькуляция | Кронштейны | шт | 34 | 156.25 | 5312.5
5 | Прайс-лист | Контроллер КДУ 3.2Н | шт | 1 | 23000 | 23000
6 | Калькуляция | Колонка светофорная | шт | 2 | 2627.91 | 5255.82
7 | Калькуляция | Изготовление д/знака 5.19.1/2 | шт | 8 | 658.19 | 5265.52
8 | Сч.ф.№31 | Кабель АКВВГ 14х2,5 | м | 250 | 46 | 11500
9 | Прайс-лист | Табло ИВС | шт | 3 | 14150 | 42450
10 | Калькуляция | Изготовление д/знака 2.1 | шт | 1 | 628.19 | 628.19
11 | Калькуляция | Изготовление д/знака 2.4 | шт | 2 | 538.33 | 1076.66
12 | Сч.ф.№12 | Лента бандажная | пм | 11 | 55 | 605
13 | Сч.ф.№13 | Пряжка для закрепления ленты | шт | 22 | 10.6 | 233.2
|  | Итого: |  |  |  | 331260.99
| Составил: | Л.Г.Бушуева
| Проверил: | В.Н.Потапов