## Локальная смета
Городская целевая программа безопасности по г.Перми
(наименование стройки)
ЛОКАЛЬНЫЙ СМЕТНЫЙ РАСЧЕТ №
(локальная смета)
Реконструкция и дальнейшее развитие системы АСУДД ул.Куйбышева
Прокладка новых длиний связи
Основание:
|  |  | Сметная стоимость ___________________________________________________________ | [5 empty] | ___________________________1067415,00 |  | руб.
|  |  | строительных работ ___________________________________________________________ | [5 empty] | ___________________________________________________________377476,53 |  | руб.
|  |  | монтажных работ ___________________________________________________________ | [5 empty] | ___________________________________________________________334843,59 |  | руб.
|  |  | Средства на оплату труда ___________________________________________________________ | [5 empty] | ___________________________142062,24 |  | руб.
|  |  | Сметная трудоемкость ___________________________________________________________ | [5 empty] | ___________________________________________________________1668,89 |  | чел.час
Составлен(а) в текущих (прогнозных) ценах по состоянию на 3 кв._2008_ г.
№ пп | Обоснование | Наименование | Ед. изм. | Кол. | Стоимость единицы, руб. |  |  |  | Общая стоимость, руб. |  |  |  | Т/з осн. раб.на ед. | Т/з осн. раб. Всего | Т/з мех. на ед. | Т/з мех. Всего
[5 empty] | Всего | В том числе |  |  | Всего | В том числе
[6 empty] | Осн.З/п | Эк.Маш | З/пМех |  | Осн.З/п | Эк.Маш | З/пМех
1 | 2 | 3 | 4 | 5 | 6 | 7 | 8 | 9 | 10 | 11 | 12 | 13 | 14 | 15 | 16 | 17
Раздел 1. Монтажные работы
1 | ТЕРм10-06-026-01 | Кабель в подземной канализации, масса 1 м кабеля кг, до: 1 | км | 1.5 | 5816.48 | 1652.4 | 2095.89 | 150.75 | 8724.72 | 2478.6 | 3143.84 | 226.13 | 136 | 204 | 11.02 | 16.53
2 | ТЕРм08-02-149-01 | Кабели, подвешиваемые на тросе, масса 1 м, кг, до: 1 | 100 м кабеля | 10 | 3748.87 | 233.93 | 1784.2 | 259.47 | 37488.7 | 2339.3 | 17842 | 2594.7 | 17.1 | 171 | 3.53 | 35.3
3 | ТЕР01-02-055-02 | Разработка грунта вручную с креплениями в траншеях шириной до 2 м, глубиной до 2 м, группа грунтов: 2 | 100 м3 грунта | 3.8 | 2256.66 | 2256.66 |  |  | 8575.31 | 8575.31 |  |  | 189 | 718.2
4 | ТЕР22-01-021-03 | Укладка трубопроводов из полиэтиленовых труб диаметром: 100 мм | 1 км трубопровода | 0.49 | 80520.93 | 2975.03 | 3371.14 | 479.7 | 39455.26 | 1457.76 | 1651.86 | 235.05 | 225.04 | 110.27 | 30.8 | 15.09
5 | ТЕР22-04-001-01 | Устройство круглых колодцев из сборного железобетона в грунтах: сухих | 10 м3 ж/б и бетонных конструкций колодцев | 0.104 | 24400.77 | 1324.5 | 2901.37 | 326.42 | 2537.68 | 137.75 | 301.74 | 33.95 | 106.3 | 11.06 | 28.54 | 2.97
6 | ТЕР01-02-061-02 | Засыпка вручную траншей, пазух котлованов и ям, группа грунтов: 2 | 100 м3 грунта | 3.8 | 1034.21 | 1034.21 |  |  | 3930 | 3930 |  |  | 97.2 | 369.36
7 | ТЕРм10-06-029-20 | Муфта прямая на кабеле с пластиковой или винилитовой оболочкой, емкость, до: 50х2 | шт. | 4 | 372.3 | 136.8 | 119.43 | 12.59 | 1489.2 | 547.2 | 477.72 | 50.36 | 10 | 40 | 0.92 | 3.68
8 | ТЕРм10-06-034-01 | Шкаф телефонный распределительный емкостью до 600х2 при установке: на фундаменте | шкаф | 1 | 505.17 | 109.35 | 77.89 | 8.21 | 505.17 | 109.35 | 77.89 | 8.21 | 9 | 9 | 0.6 | 0.6
9 | ТЕРм10-06-034-05 | Бокс для телефонных кабелей (зарядка и установка), емкость бокса: до 50х2, оболочка кабеля пластмассовая | бокс | 6 | 1583.99 | 82.08 | 90.87 | 9.58 | 9503.94 | 492.48 | 545.22 | 57.48 | 6 | 36 | 0.7 | 4.2
Итого прямые затраты по смете в ценах 2001г. | [8 empty] | 112209.98 | 20067.75 | 24040.27 | 3205.88 |  | 1668.89 |  | 78.37
Итого прямые затраты по смете с учетом индексов, в текущих ценах | [8 empty] | 511532.77 | 122493.54 | 91093.15 | 19568.7 |  | 1668.89 |  | 78.37
Накладные расходы | [8 empty] | 120981.95
Сметная прибыль | [8 empty] | 79805.4
Итоги по смете:
Итоги по Строительным работам
Земляные работы, выполняемые ручным способом:
Итого Поз. 3, 6 | [8 empty] | 12505.31 | 12505.31 |  |  |  | 1087.56
Всего с учетом "пересчет в цены 3 кв.2008г. ОЗП=6,104; ЭМ-ЗПМ=3,433; ЗПМ=6,104; МАТ=4,375" | [8 empty] | 76332.41 | 76332.41 |  |  |  | 1087.56
Накладные расходы 80%*0,94 ФОТ (от 76 332,41) | [8 empty] | 57401.97
Сметная прибыль 45% ФОТ (от 76 332,41) | [8 empty] | 34349.58
Итого c накладными и см. прибылью | [8 empty] | 168083.96 |  |  |  |  | 1087.56
Наружные сети водопровода, канализации, теплоснабжения, газопровода:
Итого Поз. 4-5 | [8 empty] | 41992.94 | 1595.51 | 1953.6 | 269 |  | 121.33 |  | 18.06
Всего с учетом "пересчет в цены 3 кв.2008г. ОЗП=6,104; ЭМ-ЗПМ=3,433; ЗПМ=6,104; МАТ=4,375" | [8 empty] | 185355.96 | 9738.99 | 7425.21 | 1641.98 |  | 121.33 |  | 18.06
Накладные расходы 130%*0,94 ФОТ (от 11 380,97) | [8 empty] | 13907.55
Сметная прибыль 89% ФОТ (от 11 380,97) | [8 empty] | 10129.06
Итого c накладными и см. прибылью | [8 empty] | 209392.57 |  |  |  |  | 121.33 |  | 18.06
Итого | [8 empty] | 377476.53 |  |  |  |  | 1208.89 |  | 18.06
Итоги по Монтажным работам
Прокладка и монтаж сетей связи:
Итого Поз. 1, 7-9 | [8 empty] | 20223.03 | 3627.63 | 4244.67 | 342.18 |  | 289 |  | 25.01
Всего с учетом "пересчет в цены 3 кв.2008г. ОЗП=6,104; ЭМ-ЗПМ=3,433; ЗПМ=6,104; МАТ=4,375" | [8 empty] | 91663.4 | 22143.05 | 15485.91 | 2088.67 |  | 289 |  | 25.01
Накладные расходы 100%*0,94 ФОТ (от 24 231,72) | [8 empty] | 22777.82
Сметная прибыль 65% ФОТ (от 24 231,72) | [8 empty] | 15750.62
Итого c накладными и см. прибылью | [8 empty] | 130191.84 |  |  |  |  | 289 |  | 25.01
Электромонтажные работы на других объектах:
Итого Поз. 2 | [8 empty] | 37488.7 | 2339.3 | 17842 | 2594.7 |  | 171 |  | 35.3
Всего с учетом "пересчет в цены 3 кв.2008г. ОЗП=6,104; ЭМ-ЗПМ=3,433; ЗПМ=6,104; МАТ=4,375" | [8 empty] | 158181 | 14279.09 | 68182.03 | 15838.05 |  | 171 |  | 35.3
Накладные расходы 95%*0,94 ФОТ (от 30 117,14) | [8 empty] | 26894.61
Сметная прибыль 65% ФОТ (от 30 117,14) | [8 empty] | 19576.14
Итого c накладными и см. прибылью | [8 empty] | 204651.75 |  |  |  |  | 171 |  | 35.3
Итого | [8 empty] | 334843.59 |  |  |  |  | 460 |  | 60.31
Итого | [8 empty] | 712320.12 |  |  |  |  | 1668.89 |  | 78.37
В том числе:
Материалы | [8 empty] | 297946.08
Машины и механизмы | [8 empty] | 91093.15
ФОТ | [8 empty] | 142062.24
Накладные расходы | [8 empty] | 120981.95
Сметная прибыль | [8 empty] | 79805.4
Материалы,не учтенные в смете: | [8 empty] | 192212.33
Итого с учетом доп. затрат в тек ценах | [8 empty] | 904588.98
НДС 18% | [8 empty] | 162826.02
ВСЕГО по смете | [8 empty] | 1067415 |  |  |  |  | 1668.89 |  | 78.37
Материалы,не учтенные в смете:
№ | № счета | Наименование | Един.изм. | К-во | Цена | Сумма
1 | Прайс-лист | Кабель ТПП 50х2х0,5 | м | 1500 | 91.52 | 137280
2 | Прайс-лист | Кабель ТПП 20х2х0,5 | м | 1000 | 39.83 | 39830
3 | Сч.ф.№298 | Канат 6.2 | 10м | 93.5 | 107.14 | 10017.59
4 | Сч.ф.№1920 | Люк канализационный | шт | 2 | 2542.37 | 5084.74
|  | Итого: |  |  |  | 192212.33
| Составил: | Л.Г.Бушуева
| Проверил: | В.Н.Потапов