## Локальная смета
Смета МДОУ 276
[7 empty] | (наименование стройки) | [7 empty] | Приложение №1 к Муниц. контр. № от
| Согласовано | [5 empty] | ЛОКАЛЬНЫЙ СМЕТНЫЙ РАСЧЕТ № | [6 empty] | Утверждаю
(локальная смета)
|  | на | МДОУ №276, Предписание ГПН.
(наименование работ и затрат, наименование объекта)
Основание:
|  |  |  | Сметная стоимость руб. |  |  |  |  | 491890.01
|  |  |  | Средства на оплату труда руб. |  |  |  |  | 81439.9953
Составлен(а) в текущих (прогнозных) ценах по состоянию на 3 кв.2008 г.
№ пп | Обоснование | Наименование | Ед. изм. | Кол. | Стоимость единицы |  |  |  | Общая стоимость |  |  |  | Т/з осн. раб.на ед. | Т/з осн. раб. Всего | Т/з мех. на ед. | Т/з мех. Всего
[5 empty] | Всего | В том числе |  |  | Всего | В том числе
[6 empty] | Осн.З/п | Эк.Маш | З/пМех |  | Осн.З/п | Эк.Маш | З/пМех
1 | 2 | 3 | 4 | 5 | 6 | 7 | 8 | 9 | 10 | 11 | 12 | 13 | 14 | 15 | 16 | 17
Раздел 1. Кладовая пищеблока
1 | ТЕР8-02-002-3 | Кладка перегородок из керамического одинарного полнотелого кирпича армированных толщиной в 1/2 кирпича при высоте этажа до 4м | 100 м2 перегородок (за вычетом проемов) | 0.364 | 9403.37 | 2067.57 | 377.61 | 64.61 | 3422.83 | 752.6 | 137.45 | 23.52 | 170.17 | 61.9419 | 4.22 | 1.5361
2 | ТЕР15-02-016-3 | Оштукатуривание поверхностей цементно-известковым или цементным раствором по камню и бетону улучшенное стен | 100 м2 оштукатуриваемой поверхности | 0.728 | 2352.41 | 1148.54 | 198.26 | 97.17 | 1712.55 | 836.14 | 144.33 | 70.74 | 85.84 | 62.4915 | 6.29 | 4.5791
3 | ТЕР15-04-027-5 | Третья шпатлевка при высококачественной окраске по штукатурке и сборным конструкциям, подготовленным под окраску стен | 100 м2 окрашиваемой поверхности | 0.728 | 238.86 | 162.22 | 2.73 | 0.14 | 173.89 | 118.1 | 1.99 | 0.1 | 11.99 | 8.7287 | 0.04 | 0.0291
4 | ТЕР15-04-025-8 | Улучшенная окраска масляными составами по штукатурке стен | 100 м2 окрашиваемой поверхности | 0.728 | 1428.17 | 659.05 | 8.92 | 0.14 | 1039.71 | 479.79 | 6.49 | 0.1 | 51.01 | 37.1353 | 0.12 | 0.0874
5 | ТЕР10-01-039-1 | Установка блоков в наружных и внутренних дверных проемах в каменных стенах площадью проема до 3 м2 | 100 м2 проемов | 0.019 | 32012.53 | 1362.94 | 1262.06 | 178.42 | 608.24 | 25.9 | 23.98 | 3.39 | 104.28 | 1.9813 | 13.34 | 0.2535
6 | ТЕРр53-25-1 | Устройство металлических перемычек в стенах существующих зданий | 1 т металлоконструкций перемычек | 0.04 | 11178.09 | 2040.32 | 84.26 | 6.43 | 447.12 | 81.61 | 3.37 | 0.26 | 165.88 | 6.6352 | 0.67 | 0.0268
7 | ТЕР15-04-025-4 | Улучшенная окраска масляными составами по дереву заполнений проемов дверных 1,9*2,4 | 100 м2 окрашиваемой поверхности | 0.0456 | 1747.49 | 1198.07 | 7.37 | 0.14 | 79.69 | 54.63 | 0.34 | 0.01 | 92.73 | 4.2285 | 0.1 | 0.0046
8 | ТЕРр56-12-7 МАТ*0 | Смена дверных приборов довлдчиков Обоснования коэф-в: Новый коэффициент (МАТ*0) | 100 шт. приборов | 0.01 | 695.47 | 695.47 |  |  | 6.95 | 6.95 |  |  | 57.24 | 0.5724
9 | СЦМ-101-0961 | Закрыватель дверной гидравлический рычажный в алюминиевом корпусе | шт | 1 | 387.18 |  |  |  | 387.18
10 | СЦМ-101-0950 | Замок врезной оцинкованный с цилиндровым механизмом | шт | 1 | 80.79 |  |  |  | 80.79
11 | СЦМ-101-0953 | Ручка-скоба из алюминиевого сплава анодированная | шт | 2 | 18.33 |  |  |  | 36.66
12 | ТЕРр53-20-4 | Кладка отдельных участков стен из кирпича внутренних | 100 м3 кладки | 0.012 | 63984.91 | 7999.8 | 3502.38 | 613.08 | 767.82 | 96 | 42.03 | 7.36 | 670 | 8.04 | 39 | 0.468
13 | ТЕР46-04-006-4 | Разборка деревянных перегородок из гипсовых, шлакобетонных и фибролитовых плит | 100 м2 | 0.2 | 995.38 | 839.36 | 156.02 | 52.53 | 199.08 | 167.87 | 31.2 | 10.51 | 75.01 | 15.002 | 3.84 | 0.768
14 | ТЕРр65-04-3 | Демонтаж санитарных приборов моек | 100 приборов | 0.03 | 1278.69 | 1246.59 | 32.1 | 10.81 | 38.36 | 37.4 | 0.96 | 0.32 | 102.6 | 3.078 | 0.79 | 0.0237
15 | ТЕРр65-05-6 | Смена арматуры смесителей с душевой сеткой | 100 шт. | 0.04 | 29097.84 | 3445.76 | 10.84 |  | 1163.91 | 137.83 | 0.43 |  | 266.7 | 10.668 | 0.14 | 0.0056
16 | ТЕРр65-05-7 | Смена арматуры смесителей без душевой сетки | 100 шт. | 0.04 | 14454.21 | 2584 | 6.97 |  | 578.17 | 103.36 | 0.28 |  | 200 | 8 | 0.09 | 0.0036
17 | ТЕР17-01-005-1 МАТ*0 | Установка моек на одно отделение Обоснования коэф-в: Новый коэффициент (МАТ*0) | 10 комплектов | 0.1 | 253.4 | 236.94 | 16.46 | 1.78 | 25.34 | 23.69 | 1.65 | 0.18 | 17.32 | 1.732 | 0.27 | 0.027
18 | СФ | Мойка 1-секционная производственная | шт | 1 | 1115 |  |  |  | 1115
19 | ТЕР17-01-005-2 МАТ*0 | Установка моек на два отделения Обоснования коэф-в: Новый коэффициент (МАТ*0) | 10 комплектов | 0.2 | 402.77 | 346.24 | 56.53 | 8.76 | 80.55 | 69.25 | 11.31 | 1.75 | 25.31 | 5.062 | 1.03 | 0.206
20 | СФ | Мойка 2-секционная производственная | шт | 1 | 2120 |  |  |  | 2120
21 | СФ | Мойка 3-секционная производственная | шт | 1 | 3380 |  |  |  | 3380
22 | ТЕРр62-41-1 | Очистка вручную поверхности фасадов от перхлорвиниловых и масляных красок с земли и лесов | 100 м2 расчищенной поверхности | 0.55 | 230.46 | 230.46 |  |  | 126.75 | 126.75 |  |  | 20.8 | 11.44
23 | ТЕРр61-02-7 | Ремонт штукатурки внутренних стен по камню и бетону цементно-известковым раствором, площадью отдельных мест до 1 м2 толщиной слоя до 20 мм | 100 м2 отремонтированной поверхности | 0.2 | 3898.35 | 2879.49 | 27.22 | 9.17 | 779.67 | 575.9 | 5.44 | 1.83 | 228.35 | 45.67 | 0.67 | 0.134
24 | ТЕРр61-01-9 | Сплошное выравнивание штукатурки внутри здания (однослойная штукатурка) сухой растворной смесью (типа "Ветонит") толщиной до 10 мм для последующей окраски или оклейки обоями стен | 100 м2 поверхности | 0.55 | 5875.37 | 1025.08 | 48.05 | 28.93 | 3231.45 | 563.79 | 26.43 | 15.91 | 73.8 | 40.59 | 0.46 | 0.253
25 | ТЕР15-01-019-5 | Гладкая облицовка стен, столбов, пилястр и откосов (без карнизных, плинтусных и угловых плиток) без установки плиток туалетного гарнитура на клее из сухих смесей по кирпичу и бетону | 100 м2 поверхности облицовки | 0.3 | 11807.8 | 2086.89 | 45.24 | 25.22 | 3542.34 | 626.07 | 13.57 | 7.57 | 159.67 | 47.901 | 1.65 | 0.495
26 | ТЕР15-04-005-4 | Окраска поливинилацетатными водоэмульсионными составами улучшенная по штукатурке потолков | 100 м2 окрашиваемой поверхности | 0.18 | 1953.32 | 687.76 | 13.2 | 0.27 | 351.6 | 123.8 | 2.38 | 0.05 | 53.9 | 9.702 | 0.18 | 0.0324
27 | ТЕР15-04-005-3 | Окраска поливинилацетатными водоэмульсионными составами улучшенная по штукатурке стен | 100 м2 окрашиваемой поверхности | 0.25 | 1707.53 | 547.4 | 12.43 | 0.27 | 426.88 | 136.85 | 3.11 | 0.07 | 42.9 | 10.725 | 0.17 | 0.0425
28 | ТЕРр63-05-1 | Снятие обоев простых и улучшенных | 100 м2 очищаемой поверхности | 1.68 | 115.23 | 115.23 |  |  | 193.59 | 193.59 |  |  | 10.4 | 17.472
29 | ТЕРр61-01-9 | Сплошное выравнивание штукатурки внутри здания (однослойная штукатурка) сухой растворной смесью (типа "Ветонит") толщиной до 10 мм для последующей окраски или оклейки обоями стен | 100 м2 поверхности | 1.68 | 5875.37 | 1025.08 | 48.05 | 28.93 | 9870.62 | 1722.13 | 80.72 | 48.6 | 73.8 | 123.984 | 0.46 | 0.7728
30 | ТЕР11-01-027-3 | Устройство покрытий на цементном растворе из плиток керамических для полов одноцветных с красителем | 100 м2 покрытия | 0.14 | 10481.54 | 1492.46 | 150.07 | 36.39 | 1467.42 | 208.94 | 21.01 | 5.09 | 119.78 | 16.7692 | 2.94 | 0.4116
31 | ТЕР11-01-036-4 | Устройство покрытий из линолеума насухо со свариванием полотнищ в стыках | 100 м2 покрытия | 1.13 | 7654.25 | 371.58 | 68.99 | 4.65 | 8649.3 | 419.89 | 77.96 | 5.25 | 31.41 | 35.4933 | 0.82 | 0.9266
32 | ТЕР11-01-035-3 | Устройство покрытий из плит древесноволокнистых | 100 м2 покрытия | 1.13 | 2638.15 | 678.59 | 70.19 | 2.6 | 2981.11 | 766.81 | 79.31 | 2.94 | 55.17 | 62.3421 | 0.46 | 0.5198
33 | ТЕРр57-02-7 | Разборка покрытий полов из древесноволокнистых плит | 100 м2 покрытий | 1.13 | 127.76 | 122.88 | 4.88 | 1.64 | 144.37 | 138.85 | 5.51 | 1.85 | 11.09 | 12.5317 | 0.12 | 0.1356
34 | ТЕРр57-02-1 | Разборка покрытий полов из линолеума и релина | 100 м2 покрытий | 1.13 | 131.48 | 126.2 | 5.28 | 1.78 | 148.57 | 142.61 | 5.97 | 2.01 | 11.39 | 12.8707 | 0.13 | 0.1469
35 | ТЕРр57-03-1 | Разборка плинтус деревянных и из пластмассовых материалов | 100 м плинтусов | 0.755 | 41.77 | 41.77 |  |  | 31.54 | 31.54 |  |  | 3.77 | 2.8464
36 | ТЕРр57-02-9 | Разборка покрытий полов дощатых | 100 м2 покрытий | 1.13 | 459.3 | 424.36 | 34.94 | 11.76 | 519.01 | 479.53 | 39.48 | 13.29 | 38.3 | 43.279 | 0.86 | 0.9718
37 | ТЕР11-01-033-2 | Устройство покрытий дощатых толщиной 36 мм | 100 м2 покрытий | 1.13 | 8828.76 | 810.53 | 135.59 | 10.4 | 9976.5 | 915.9 | 153.22 | 11.75 | 66.71 | 75.3823 | 1.86 | 2.1018
38 | ТЕР11-01-040-1 | Устройство плинтусов поливинилхлоридных на клее КН-2 | 100 м плинтусов | 0.755 | 686.99 | 124.87 | 2.32 |  | 518.68 | 94.28 | 1.75 |  | 8.99 | 6.7874 | 0.03 | 0.0226
39 | ТЕР9-06-001-2 | Монтаж лотков, решеток, затворов из полосовой и тонколистовой стали | 1 т конструкций | 0.03 | 915.7 | 617.1 | 174.33 | 1.89 | 27.47 | 18.51 | 5.23 | 0.06 | 50.79 | 1.5237 | 0.31 | 0.0093
40 | СЦМ-201-9002 | Конструкции стальные | т | 0.03 | 7793.05 |  |  |  | 233.79
41 | СЦМ-101-2003 | Замки накладные с засовом и защелкой | шт | 1 | 89.59 |  |  |  | 89.59
42 | ТЕР15-04-030-4 | Масляная окраска металлических поверхностей решеток, переплетов, труб диаметром менее 50 мм и т.п., количество окрасок 2 | 100 м2 окрашиваемой поверхности | 0.5 | 1351.54 | 896.07 | 2.73 | 0.14 | 675.77 | 448.04 | 1.37 | 0.07 | 71.06 | 35.53 | 0.04 | 0.02
43 | ТЕРр67-01-2 | Демонтаж электропроводки шнур на роликах | 100 м | 1 | 30.69 | 30.69 |  |  | 30.69 | 30.69 |  |  | 2.77 | 2.77
44 | ТЕРр67-08-2 | Смена светильников с люминесцентными лампами | 100 шт. | 0.02 | 24933.19 | 2233.94 | 3.25 | 1.09 | 498.66 | 44.68 | 0.07 | 0.02 | 163.3 | 3.266 | 0.08 | 0.0016
45 | ТЕР46-03-011-1 | Пробивка в кирпичных стенах борозд площадью сечения до 20 см2 | 100 м борозд | 1 | 845.12 | 204.41 | 640.71 | 55.54 | 845.12 | 204.41 | 640.71 | 55.54 | 15.64 | 15.64 | 4.06 | 4.06
46 | ТЕРм8-02-403-3 | Провода групповых осветительных сетей. Провод в защитной оболочке или кабель двух-трехжильные под штукатурку по стенам или в бороздах | 100 м | 1 | 2427.64 | 495.06 | 188.52 | 96.31 | 2427.64 | 495.06 | 188.52 | 96.31 | 37 | 37 | 5.27 | 5.27
47 | СЦМ-501-0586-69 | Кабели силовые на напряжение 660 В с медными жилами с поливинилхлоридной изоляцией и оболочкой марки ВВГ 3х1.5 мм2 | 1000м | 0.041 | 5100.26 |  |  |  | 209.11
48 | СЦМ-501-0586-70 | Кабели силовые на напряжение 660 В с медными жилами с поливинилхлоридной изоляцией и оболочкой марки ВВГ 3х2.5 мм2 | 1000м | 0.059 | 7607.16 |  |  |  | 448.82
Итого прямые затраты по смете | [8 empty] | 65909.9 | 11499.74 | 1757.57 | 386.45 |  | 906.81 |  | 24.35
ОЗП=6,104,ЭМ=3,433,ЗПМ=6,104,МАТ=4,375 | [8 empty] | 241705.64 | 58694.67 | 5308.38 | 1972.44
ИТОГО | [8 empty] | 307615.54 | 70194.41 | 7065.95 | 2358.89 |  | 906.81 |  | 24.35
Накладные расходы 95,00%*0,94 ФОТ (от 72 553,30) | [8 empty] | 64790.1
Сметная прибыль 50,00% ФОТ (от 72 553,30) | [8 empty] | 36276.65
ИТОГО ПО СМЕТЕ | [8 empty] | 408682.29
Непредвиденные затраты 2% | [8 empty] | 8173.65
Итого с непредвиденными | [8 empty] | 416855.94
НДС 18% | [8 empty] | 75034.07
ВСЕГО ПО СМЕТЕ | [8 empty] | 491890.01
Составил
Проверил