## Локальная смета
| СОГЛАСОВАНО: | [11 empty] | УТВЕРЖДАЮ:
| _____________________________ | [11 empty] | __________________________
| " _____ " ________________ 200_ г. | [11 empty] | "____" ______________200_ г.
Здравоохранение - 2008г. МУЗ "ГДКП №5"
(наименование стройки)
ЛОКАЛЬНЫЙ СМЕТНЫЙ РАСЧЕТ №
(локальная смета)
|  | на | общестроительные работы, капитальный ремонт
(наименование работ и затрат, наименование объекта)
Основание: дефектная ведомость
|  |  | Сметная стоимость ___________________________________________________________ | [5 empty] | ___________________________499101,23 |  | руб.
|  |  | строительных работ ___________________________________________________________ | [5 empty] | ___________________________________________________________377108,81 |  | руб.
|  |  | монтажных работ ___________________________________________________________ | [5 empty] | ___________________________________________________________37564,86 |  | руб.
|  |  | Средства на оплату труда ___________________________________________________________ | [5 empty] | ___________________________74835,72 |  | руб.
|  |  | Сметная трудоемкость ___________________________________________________________ | [5 empty] | ___________________________________________________________891,22 |  | чел.час
Составлен(а) в текущих (прогнозных) ценах по состоянию на 3 квартал 2008 г.
№ пп | Обоснование | Наименование | Ед. изм. | Кол. | Стоимость единицы, руб. |  |  |  | Общая стоимость, руб. |  |  |  | Т/з осн. раб.на ед. | Т/з осн. раб. Всего | Т/з мех. на ед. | Т/з мех. Всего
[5 empty] | Всего | В том числе |  |  | Всего | В том числе
[6 empty] | Осн.З/п | Эк.Маш | З/пМех |  | Осн.З/п | Эк.Маш | З/пМех
1 | 2 | 3 | 4 | 5 | 6 | 7 | 8 | 9 | 10 | 11 | 12 | 13 | 14 | 15 | 16 | 17
Раздел 1. Комната смесей.
1 | ТЕР15-02-019-03 | Сплошное выравнивание поверхностей (однослойная штукатурка) из сухих растворных смесей толщиной до 10 мм: стен (при наличии акта о необходимости выравнивания поверхности) КОЭФ. К ПОЗИЦИИ: Новый коэффициент ПЗ=2,5; ОЗП=2,5; ЭМ=2,5; ЗПМ=2,5; МАТ=2,5; ТЗ=2,5; ТЗМ=2,5 | 100 м2 оштукатуриваемой поверхности | 0.349 | 9217.25 | 1695.5 | 111.1 | 72.48 | 3216.82 | 591.73 | 38.77 | 25.29 | 129.725 | 45.27 | 4.675 | 1.63
2 | ТЕР15-02-019-04 | Сплошное выравнивание поверхностей (однослойная штукатурка) из сухих растворных смесей толщиной до 10 мм: потолков (при наличии акта о необходимости выравнивания поверхности) | 100 м2 оштукатуриваемой поверхности | 0.123 | 4384.69 | 876.46 | 51.93 | 33.8 | 539.32 | 107.8 | 6.39 | 4.16 | 63.1 | 7.76 | 2.18 | 0.27
3 | ТЕР15-04-025-08 | Улучшенная окраска масляными составами по штукатурке: стен | 100 м2 окрашиваемой поверхности | 0.349 | 1428.17 | 659.05 | 8.92 | 0.14 | 498.43 | 230.01 | 3.11 | 0.05 | 51.01 | 17.8 | 0.12 | 0.04
4 | ТЕР15-04-025-09 | Улучшенная окраска масляными составами по штукатурке: потолков | 100 м2 окрашиваемой поверхности | 0.123 | 1806.02 | 810.08 | 9.33 | 0.27 | 222.14 | 99.64 | 1.15 | 0.03 | 62.7 | 7.71 | 0.13 | 0.02
5 | ТЕР15-02-024-03 | Облицовка гипсовыми и гипсоволокнистыми листами: откосов при отделке под окраску | 100 м2 отделываемой поверхности | 0.01 | 5452.52 | 2159.07 | 89.48 | 31.19 | 54.53 | 21.59 | 0.89 | 0.31 | 173.28 | 1.73 | 2.78 | 0.03
6 | ТЕР15-04-025-10 | Улучшенная окраска масляными составами по сборным конструкциям, подготовленным под окраску: откосы | 100 м2 окрашиваемой поверхности | 0.01 | 1087.64 | 440.57 | 3.5 | 0.14 | 10.88 | 4.41 | 0.04 |  | 34.1 | 0.34 | 0.05
7 | ТЕР10-01-033-02 | Установка деревянных подоконных досок в каменных стенах высотой проема до 2 м | 100 м2 проемов | 0.0154 | 7859.74 | 814.51 | 68.41 | 3.14 | 121.04 | 12.54 | 1.05 | 0.05 | 66.22 | 1.02 | 0.47 | 0.01
8 | ТЕР15-04-025-05 | Улучшенная окраска масляными составами по дереву: заполнений проемов оконных | 100 м2 окрашиваемой поверхности | 0.043 | 2482.98 | 1790.71 | 7.37 | 0.14 | 106.77 | 77 | 0.32 | 0.01 | 138.6 | 5.96 | 0.1
9 | ТЕР10-01-039-01 | Установка блоков в наружных и внутренних дверных проемах в каменных стенах площадью проема до 3 м2 | 100 м2 проемов | 0.017 | 32012.53 | 1362.94 | 1262.06 | 178.42 | 544.21 | 23.17 | 21.46 | 3.03 | 104.28 | 1.77 | 13.34 | 0.23
10 | СЦМ-101-0953 | Ручки-скобы из алюминиевого сплава анодированная | шт | 2 | 18.33 |  |  |  | 36.66
11 | ТЕР15-04-025-06 | Улучшенная окраска масляными составами по дереву: блоков, подготовленных под вторую окраску дверных (площадь окраски 1,7м2*2,4=4,08м2) | 100 м2 окрашиваемой поверхности | 0.041 | 526.32 | 335.53 | 1.95 | 0.14 | 21.58 | 13.76 | 0.08 | 0.01 | 25.97 | 1.06 | 0.03
12 | ТЕР11-01-005-01 | Устройство гидроизоляции из полиэтиленовой пленки на бутилкаучуковом клее, с защитой рубероидом первый слой | 100 м2 изолируемой поверхности | 0.123 | 5150.53 | 2221.11 | 38.53 | 1.5 | 633.52 | 273.2 | 4.74 | 0.18 | 153.18 | 18.84 | 0.36 | 0.04
13 | ТЕР11-01-011-01 | Устройство стяжек цементных толщиной 20 мм | 100 м2 стяжки | 0.123 | 1364.22 | 446.07 | 56.56 | 17.37 | 167.8 | 54.87 | 6.96 | 2.14 | 39.51 | 4.86 | 1.27 | 0.16
14 | ТЕР11-01-011-02 | Устройство стяжек цементных на каждые 5 мм изменения толщины стяжки добавлять или исключать к норме 11-01-011-01 | 100 м2 стяжки | -0.123 | 226.03 | 5.65 | 9.8 | 2.87 | -27.8 | -0.69 | -1.21 | -0.35 | 0.5 | -0.06 | 0.21 | -0.02
15 | ТЕР11-01-027-03 | Устройство покрытий на цементном растворе из плиток керамических для полов одноцветных с красителем | 100 м2 покрытия | 0.123 | 10481.54 | 1492.46 | 150.07 | 36.39 | 1289.23 | 183.57 | 18.46 | 4.48 | 119.78 | 14.73 | 2.94 | 0.36
16 | ТЕРм08-03-594-02 | Светильники с люминесцентными лампами отдельно устанавливаемый на штырях с количеством ламп в светильнике: 2 | 100 шт. | 0.04 | 6436.8 | 1634.44 | 2129.25 | 828.57 | 257.47 | 65.38 | 85.17 | 33.14 | 116 | 4.64 | 47.6 | 1.9
17 | Прайс лист | Светильник люминисцентный 2-х ламповый ЛПП-30-2х36 | шт | 4 | 109.39 |  |  |  | 437.56
18 | СЦМ-500-9008-2 | Лампы люминесцентные ртутные низкого давления типа: ЛБ, ЛД, ЛДЦ, ЛТВ, ЛБХ 40 | 10 шт | 0.8 | 97.27 |  |  |  | 77.82
19 | СЦМ-500-9008-4 | Стартеры для люминесцентных ламп тип 80С-220 | 10 шт | 0.8 | 22.61 |  |  |  | 18.09
Комната приемки продуктов.
20 | ТЕР15-02-019-03 | Сплошное выравнивание поверхностей (однослойная штукатурка) из сухих растворных смесей толщиной до 10 мм: стен (при наличии акта о необходимости выравнивания поверхности) КОЭФ. К ПОЗИЦИИ: Новый коэффициент ПЗ=2,5; ОЗП=2,5; ЭМ=2,5; ЗПМ=2,5; МАТ=2,5; ТЗ=2,5; ТЗМ=2,5 | 100 м2 оштукатуриваемой поверхности | 0.401 | 9217.25 | 1695.5 | 111.1 | 72.48 | 3696.12 | 679.9 | 44.55 | 29.06 | 129.725 | 52.02 | 4.675 | 1.87
21 | ТЕР15-02-019-04 | Сплошное выравнивание поверхностей (однослойная штукатурка) из сухих растворных смесей толщиной до 10 мм: потолков (при наличии акта о необходимости выравнивания поверхности) | 100 м2 оштукатуриваемой поверхности | 0.166 | 4384.69 | 876.46 | 51.93 | 33.8 | 727.86 | 145.49 | 8.62 | 5.61 | 63.1 | 10.47 | 2.18 | 0.36
22 | ТЕР15-04-025-08 | Улучшенная окраска масляными составами по штукатурке: стен | 100 м2 окрашиваемой поверхности | 0.401 | 1428.17 | 659.05 | 8.92 | 0.14 | 572.7 | 264.28 | 3.58 | 0.06 | 51.01 | 20.46 | 0.12 | 0.05
23 | ТЕР15-04-025-09 | Улучшенная окраска масляными составами по штукатурке: потолков | 100 м2 окрашиваемой поверхности | 0.166 | 1806.02 | 810.08 | 9.33 | 0.27 | 299.8 | 134.47 | 1.55 | 0.04 | 62.7 | 10.41 | 0.13 | 0.02
24 | ТЕР10-01-039-01 | Установка блоков в наружных и внутренних дверных проемах в каменных стенах площадью проема до 3 м2 | 100 м2 проемов | 0.034 | 32012.53 | 1362.94 | 1262.06 | 178.42 | 1088.43 | 46.34 | 42.91 | 6.07 | 104.28 | 3.55 | 13.34 | 0.45
25 | СЦМ-101-0953 | Ручки-скобы из алюминиевого сплава анодированная | шт | 4 | 18.33 |  |  |  | 73.32
26 | ТЕР09-04-014-01 | Установка металлических дверей с площадью дверного проема: до 2,5 м2 | 1 м2 проема | 1.68 | 88.24 | 28.41 | 14.89 |  | 148.24 | 47.73 | 25.02 |  | 2.1 | 3.53
27 | СЦМ-201-9316-1 | Блоки дверные металлические окрашенные за 2 раза | м2 | 1.68 | 807.43 |  |  |  | 1356.48
28 | СЦМ-101-9411-51 | Замки накладные приварные, для металлических дверей | шт. | 1 | 173.44 |  |  |  | 173.44
29 | ТЕР15-04-025-06 | Улучшенная окраска масляными составами по дереву: блоков, подготовленных под вторую окраску дверных (площадь окраски 3,4м2*2,4=8,16м2) | 100 м2 окрашиваемой поверхности | 0.082 | 526.32 | 335.53 | 1.95 | 0.14 | 43.16 | 27.51 | 0.16 | 0.01 | 25.97 | 2.13 | 0.03
30 | ТЕР11-01-005-01 | Устройство гидроизоляции из полиэтиленовой пленки на бутилкаучуковом клее, с защитой рубероидом первый слой | 100 м2 изолируемой поверхности | 0.166 | 5150.53 | 2221.11 | 38.53 | 1.5 | 854.99 | 368.7 | 6.4 | 0.25 | 153.18 | 25.43 | 0.36 | 0.06
31 | ТЕР11-01-011-01 | Устройство стяжек цементных толщиной 20 мм | 100 м2 стяжки | 0.166 | 1364.22 | 446.07 | 56.56 | 17.37 | 226.46 | 74.05 | 9.39 | 2.88 | 39.51 | 6.56 | 1.27 | 0.21
32 | ТЕР11-01-011-02 | Устройство стяжек цементных на каждые 5 мм изменения толщины стяжки добавлять или исключать к норме 11-01-011-01 | 100 м2 стяжки | -0.166 | 226.03 | 5.65 | 9.8 | 2.87 | -37.52 | -0.94 | -1.63 | -0.48 | 0.5 | -0.08 | 0.21 | -0.03
33 | ТЕР11-01-027-03 | Устройство покрытий на цементном растворе из плиток керамических для полов одноцветных с красителем | 100 м2 покрытия | 0.166 | 10481.54 | 1492.46 | 150.07 | 36.39 | 1739.94 | 247.75 | 24.91 | 6.04 | 119.78 | 19.88 | 2.94 | 0.49
34 | ТЕР11-01-039-04 | Устройство плинтусов из плиток керамических | 100 м плинтусов | 0.132 | 2466.58 | 319.31 | 4.64 |  | 325.59 | 42.15 | 0.61 |  | 23.6 | 3.12 | 0.06 | 0.01
35 | ТЕРм08-03-594-02 | Светильники с люминесцентными лампами отдельно устанавливаемый на штырях с количеством ламп в светильнике: 2 | 100 шт. | 0.04 | 6436.8 | 1634.44 | 2129.25 | 828.57 | 257.47 | 65.38 | 85.17 | 33.14 | 116 | 4.64 | 47.6 | 1.9
36 | Прайс лист | Светильник люминисцентный 2-х ламповый ЛПП-30-2х36 | шт | 4 | 109.39 |  |  |  | 437.56
37 | СЦМ-500-9008-2 | Лампы люминесцентные ртутные низкого давления типа: ЛБ, ЛД, ЛДЦ, ЛТВ, ЛБХ 40 | 10 шт | 0.8 | 97.27 |  |  |  | 77.82
38 | СЦМ-500-9008-4 | Стартеры для люминесцентных ламп тип 80С-220 | 10 шт | 0.8 | 22.61 |  |  |  | 18.09
Холодильные камеры.
39 | ТЕР15-02-019-03 | Сплошное выравнивание поверхностей (однослойная штукатурка) из сухих растворных смесей толщиной до 10 мм: стен (при наличии акта о необходимости выравнивания поверхности) КОЭФ. К ПОЗИЦИИ: Новый коэффициент ПЗ=2,5; ОЗП=2,5; ЭМ=2,5; ЗПМ=2,5; МАТ=2,5; ТЗ=2,5; ТЗМ=2,5 | 100 м2 оштукатуриваемой поверхности | 0.403 | 9217.25 | 1695.5 | 111.1 | 72.48 | 3714.55 | 683.29 | 44.77 | 29.21 | 129.725 | 52.28 | 4.675 | 1.88
40 | ТЕР15-02-019-04 | Сплошное выравнивание поверхностей (однослойная штукатурка) из сухих растворных смесей толщиной до 10 мм: потолков (при наличии акта о необходимости выравнивания поверхности) | 100 м2 оштукатуриваемой поверхности | 0.184 | 4384.69 | 876.46 | 51.93 | 33.8 | 806.78 | 161.27 | 9.56 | 6.22 | 63.1 | 11.61 | 2.18 | 0.4
41 | ТЕР15-04-025-08 | Улучшенная окраска масляными составами по штукатурке: стен | 100 м2 окрашиваемой поверхности | 0.403 | 1428.17 | 659.05 | 8.92 | 0.14 | 575.55 | 265.6 | 3.59 | 0.06 | 51.01 | 20.56 | 0.12 | 0.05
42 | ТЕР15-04-025-09 | Улучшенная окраска масляными составами по штукатурке: потолков | 100 м2 окрашиваемой поверхности | 0.184 | 1806.02 | 810.08 | 9.33 | 0.27 | 332.31 | 149.05 | 1.72 | 0.05 | 62.7 | 11.54 | 0.13 | 0.02
43 | ТЕР15-02-024-03 | Облицовка гипсовыми и гипсоволокнистыми листами: откосов при отделке под окраску | 100 м2 отделываемой поверхности | 0.013 | 5452.52 | 2159.07 | 89.48 | 31.19 | 70.88 | 28.07 | 1.16 | 0.41 | 173.28 | 2.25 | 2.78 | 0.04
44 | ТЕР15-04-025-10 | Улучшенная окраска масляными составами по сборным конструкциям, подготовленным под окраску: откосы | 100 м2 окрашиваемой поверхности | 0.013 | 1087.64 | 440.57 | 3.5 | 0.14 | 14.14 | 5.73 | 0.05 |  | 34.1 | 0.44 | 0.05
45 | ТЕР10-01-033-02 | Установка деревянных подоконных досок в каменных стенах высотой проема до 2 м | 100 м2 проемов | 0.0171 | 7859.74 | 814.51 | 68.41 | 3.14 | 134.4 | 13.93 | 1.17 | 0.05 | 66.22 | 1.13 | 0.47 | 0.01
46 | ТЕР15-04-025-05 | Улучшенная окраска масляными составами по дереву: заполнений проемов оконных | 100 м2 окрашиваемой поверхности | 0.048 | 2482.98 | 1790.71 | 7.37 | 0.14 | 119.18 | 85.95 | 0.35 | 0.01 | 138.6 | 6.65 | 0.1
47 | ТЕР11-01-011-01 | Устройство стяжек цементных толщиной 20 мм | 100 м2 стяжки | 0.184 | 1364.22 | 446.07 | 56.56 | 17.37 | 251.02 | 82.08 | 10.41 | 3.2 | 39.51 | 7.27 | 1.27 | 0.23
48 | ТЕР11-01-011-02 | Устройство стяжек цементных на каждые 5 мм изменения толщины стяжки добавлять или исключать к норме 11-01-011-01 | 100 м2 стяжки | -0.184 | 226.03 | 5.65 | 9.8 | 2.87 | -41.59 | -1.04 | -1.8 | -0.53 | 0.5 | -0.09 | 0.21 | -0.04
49 | ТЕР11-01-027-03 | Устройство покрытий на цементном растворе из плиток керамических для полов одноцветных с красителем | 100 м2 покрытия | 0.184 | 10481.54 | 1492.46 | 150.07 | 36.39 | 1928.6 | 274.61 | 27.61 | 6.7 | 119.78 | 22.04 | 2.94 | 0.54
50 | ТЕРм08-03-594-02 | Светильники с люминесцентными лампами отдельно устанавливаемый на штырях с количеством ламп в светильнике: 2 | 100 шт. | 0.04 | 6436.8 | 1634.44 | 2129.25 | 828.57 | 257.47 | 65.38 | 85.17 | 33.14 | 116 | 4.64 | 47.6 | 1.9
51 | Прайс лист | Светильник люминисцентный 2-х ламповый ЛПП-30-2х36 | шт | 4 | 109.39 |  |  |  | 437.56
52 | СЦМ-500-9008-2 | Лампы люминесцентные ртутные низкого давления типа: ЛБ, ЛД, ЛДЦ, ЛТВ, ЛБХ 40 | 10 шт | 0.8 | 97.27 |  |  |  | 77.82
53 | СЦМ-500-9008-4 | Стартеры для люминесцентных ламп тип 80С-220 | 10 шт | 0.8 | 22.61 |  |  |  | 18.09
Комната выдачи.
54 | ТЕР15-02-019-03 | Сплошное выравнивание поверхностей (однослойная штукатурка) из сухих растворных смесей толщиной до 10 мм: стен (при наличии акта о необходимости выравнивания поверхности) КОЭФ. К ПОЗИЦИИ: Новый коэффициент ПЗ=2,5; ОЗП=2,5; ЭМ=2,5; ЗПМ=2,5; МАТ=2,5; ТЗ=2,5; ТЗМ=2,5 | 100 м2 оштукатуриваемой поверхности | 0.281 | 9217.25 | 1695.5 | 111.1 | 72.48 | 2590.05 | 476.44 | 31.22 | 20.37 | 129.725 | 36.45 | 4.675 | 1.31
55 | ТЕР15-02-019-04 | Сплошное выравнивание поверхностей (однослойная штукатурка) из сухих растворных смесей толщиной до 10 мм: потолков (при наличии акта о необходимости выравнивания поверхности) | 100 м2 оштукатуриваемой поверхности | 0.076 | 4384.69 | 876.46 | 51.93 | 33.8 | 333.24 | 66.61 | 3.95 | 2.57 | 63.1 | 4.8 | 2.18 | 0.17
56 | ТЕР15-04-025-08 | Улучшенная окраска масляными составами по штукатурке: стен | 100 м2 окрашиваемой поверхности | 0.281 | 1428.17 | 659.05 | 8.92 | 0.14 | 401.32 | 185.19 | 2.51 | 0.04 | 51.01 | 14.33 | 0.12 | 0.03
57 | ТЕР15-04-025-09 | Улучшенная окраска масляными составами по штукатурке: потолков | 100 м2 окрашиваемой поверхности | 0.076 | 1806.02 | 810.08 | 9.33 | 0.27 | 137.26 | 61.57 | 0.71 | 0.02 | 62.7 | 4.77 | 0.13 | 0.01
58 | ТЕР11-01-036-01 | Устройство покрытий из линолеума на клее бустилат | 100 м2 покрытия | 0.076 | 8279.37 | 501.59 | 52.93 | 4.79 | 629.23 | 38.12 | 4.02 | 0.36 | 42.4 | 3.22 | 0.85 | 0.06
59 | ТЕР11-01-040-01 | Устройство плинтусов поливинилхлоридных на клее КН-2 | 100 м плинтусов | 0.095 | 686.99 | 124.87 | 2.32 |  | 65.26 | 11.86 | 0.22 |  | 8.99 | 0.85 | 0.03
60 | ТЕРм08-03-594-02 | Светильники с люминесцентными лампами отдельно устанавливаемый на штырях с количеством ламп в светильнике: 2 | 100 шт. | 0.04 | 6436.8 | 1634.44 | 2129.25 | 828.57 | 257.47 | 65.38 | 85.17 | 33.14 | 116 | 4.64 | 47.6 | 1.9
61 | Прайс лист | Светильник люминисцентный 2-х ламповый ЛПП-30-2х36 | шт | 4 | 109.39 |  |  |  | 437.56
62 | СЦМ-500-9008-2 | Лампы люминесцентные ртутные низкого давления типа: ЛБ, ЛД, ЛДЦ, ЛТВ, ЛБХ 40 | 10 шт | 0.8 | 97.27 |  |  |  | 77.82
63 | СЦМ-500-9008-4 | Стартеры для люминесцентных ламп тип 80С-220 | 10 шт | 0.8 | 22.61 |  |  |  | 18.09
Прачечная.
64 | ТЕР15-02-019-03 | Сплошное выравнивание поверхностей (однослойная штукатурка) из сухих растворных смесей толщиной до 10 мм: стен (при наличии акта о необходимости выравнивания поверхности) КОЭФ. К ПОЗИЦИИ: Новый коэффициент ПЗ=2,5; ОЗП=2,5; ЭМ=2,5; ЗПМ=2,5; МАТ=2,5; ТЗ=2,5; ТЗМ=2,5 | 100 м2 оштукатуриваемой поверхности | 0.137 | 9217.25 | 1695.5 | 111.1 | 72.48 | 1262.76 | 232.28 | 15.22 | 9.93 | 129.725 | 17.77 | 4.675 | 0.64
65 | ТЕР15-02-019-04 | Сплошное выравнивание поверхностей (однослойная штукатурка) из сухих растворных смесей толщиной до 10 мм: потолков (при наличии акта о необходимости выравнивания поверхности) | 100 м2 оштукатуриваемой поверхности | 0.128 | 4384.69 | 876.46 | 51.93 | 33.8 | 561.24 | 112.19 | 6.65 | 4.33 | 63.1 | 8.08 | 2.18 | 0.28
66 | ТЕР15-04-025-08 | Улучшенная окраска масляными составами по штукатурке: стен | 100 м2 окрашиваемой поверхности | 0.137 | 1428.17 | 659.05 | 8.92 | 0.14 | 195.66 | 90.29 | 1.22 | 0.02 | 51.01 | 6.99 | 0.12 | 0.02
67 | ТЕР15-04-025-09 | Улучшенная окраска масляными составами по штукатурке: потолков | 100 м2 окрашиваемой поверхности | 0.128 | 1806.02 | 810.08 | 9.33 | 0.27 | 231.17 | 103.69 | 1.19 | 0.03 | 62.7 | 8.03 | 0.13 | 0.02
68 | ТЕР15-01-019-05 | Гладкая облицовка стен, столбов, пилястр и откосов (без карнизных, плинтусных и угловых плиток) без установки плиток туалетного гарнитура на клее из сухих смесей: по кирпичу и бетону | 100 м2 поверхности облицовки | 0.22 | 11807.8 | 2086.89 | 45.24 | 25.22 | 2597.72 | 459.12 | 9.95 | 5.55 | 159.67 | 35.13 | 1.65 | 0.36
69 | ТЕР15-02-024-03 | Облицовка гипсовыми и гипсоволокнистыми листами: откосов при отделке под окраску | 100 м2 отделываемой поверхности | 0.01 | 5452.52 | 2159.07 | 89.48 | 31.19 | 54.53 | 21.59 | 0.89 | 0.31 | 173.28 | 1.73 | 2.78 | 0.03
70 | ТЕР15-04-025-10 | Улучшенная окраска масляными составами по сборным конструкциям, подготовленным под окраску: откосы | 100 м2 окрашиваемой поверхности | 0.01 | 1087.64 | 440.57 | 3.5 | 0.14 | 10.88 | 4.41 | 0.04 |  | 34.1 | 0.34 | 0.05
71 | ТЕР10-01-033-02 | Установка деревянных подоконных досок в каменных стенах высотой проема до 2 м | 100 м2 проемов | 0.0154 | 7859.74 | 814.51 | 68.41 | 3.14 | 121.04 | 12.54 | 1.05 | 0.05 | 66.22 | 1.02 | 0.47 | 0.01
72 | ТЕР15-04-025-05 | Улучшенная окраска масляными составами по дереву: заполнений проемов оконных | 100 м2 окрашиваемой поверхности | 0.043 | 2482.98 | 1790.71 | 7.37 | 0.14 | 106.77 | 77 | 0.32 | 0.01 | 138.6 | 5.96 | 0.1
73 | ТЕР10-01-039-01 | Установка блоков в наружных и внутренних дверных проемах в каменных стенах площадью проема до 3 м2 | 100 м2 проемов | 0.017 | 32012.53 | 1362.94 | 1262.06 | 178.42 | 544.21 | 23.17 | 21.46 | 3.03 | 104.28 | 1.77 | 13.34 | 0.23
74 | СЦМ-101-0953 | Ручки-скобы из алюминиевого сплава анодированная | шт | 2 | 18.33 |  |  |  | 36.66
75 | ТЕР15-04-025-06 | Улучшенная окраска масляными составами по дереву: блоков, подготовленных под вторую окраску дверных (площадь окраски 1,7м2*2,4=4,08м2) | 100 м2 окрашиваемой поверхности | 0.041 | 526.32 | 335.53 | 1.95 | 0.14 | 21.58 | 13.76 | 0.08 | 0.01 | 25.97 | 1.06 | 0.03
76 | ТЕР11-01-004-05 | Устройство гидроизоляции обмазочной в один слой толщиной 2 мм | 100 м2 изолируемой поверхности | 0.128 | 1447.92 | 418.57 | 159.85 | 2.46 | 185.33 | 53.58 | 20.46 | 0.31 | 26.97 | 3.45 | 0.43 | 0.06
77 | ТЕР11-01-011-01 | Устройство стяжек цементных толщиной 20 мм | 100 м2 стяжки | 0.128 | 1364.22 | 446.07 | 56.56 | 17.37 | 174.62 | 57.1 | 7.24 | 2.22 | 39.51 | 5.06 | 1.27 | 0.16
78 | ТЕР11-01-011-02 | Устройство стяжек цементных на каждые 5 мм изменения толщины стяжки добавлять или исключать к норме 11-01-011-01 | 100 м2 стяжки | -0.128 | 226.03 | 5.65 | 9.8 | 2.87 | -28.93 | -0.72 | -1.25 | -0.37 | 0.5 | -0.06 | 0.21 | -0.03
79 | ТЕР11-01-027-03 | Устройство покрытий на цементном растворе из плиток керамических для полов одноцветных с красителем | 100 м2 покрытия | 0.128 | 10481.54 | 1492.46 | 150.07 | 36.39 | 1341.64 | 191.03 | 19.21 | 4.66 | 119.78 | 15.33 | 2.94 | 0.38
80 | ТЕРм08-03-594-02 | Светильники с люминесцентными лампами отдельно устанавливаемый на штырях с количеством ламп в светильнике: 2 | 100 шт. | 0.04 | 6436.8 | 1634.44 | 2129.25 | 828.57 | 257.47 | 65.38 | 85.17 | 33.14 | 116 | 4.64 | 47.6 | 1.9
81 | Прайс лист | Светильник люминисцентный 2-х ламповый ЛПП-30-2х36 | шт | 4 | 109.39 |  |  |  | 437.56
82 | СЦМ-500-9008-2 | Лампы люминесцентные ртутные низкого давления типа: ЛБ, ЛД, ЛДЦ, ЛТВ, ЛБХ 40 | 10 шт | 0.8 | 97.27 |  |  |  | 77.82
83 | СЦМ-500-9008-4 | Стартеры для люминесцентных ламп тип 80С-220 | 10 шт | 0.8 | 22.61 |  |  |  | 18.09
Комната обслуживающего персонала.
84 | ТЕР15-02-019-03 | Сплошное выравнивание поверхностей (однослойная штукатурка) из сухих растворных смесей толщиной до 10 мм: стен (при наличии акта о необходимости выравнивания поверхности) КОЭФ. К ПОЗИЦИИ: Новый коэффициент ПЗ=2,5; ОЗП=2,5; ЭМ=2,5; ЗПМ=2,5; МАТ=2,5; ТЗ=2,5; ТЗМ=2,5 | 100 м2 оштукатуриваемой поверхности | 0.216 | 9217.25 | 1695.5 | 111.1 | 72.48 | 1990.93 | 366.23 | 24 | 15.65 | 129.725 | 28.02 | 4.675 | 1.01
85 | ТЕР15-02-019-04 | Сплошное выравнивание поверхностей (однослойная штукатурка) из сухих растворных смесей толщиной до 10 мм: потолков (при наличии акта о необходимости выравнивания поверхности) | 100 м2 оштукатуриваемой поверхности | 0.088 | 4384.69 | 876.46 | 51.93 | 33.8 | 385.85 | 77.13 | 4.57 | 2.97 | 63.1 | 5.55 | 2.18 | 0.19
86 | ТЕР15-04-025-08 | Улучшенная окраска масляными составами по штукатурке: стен | 100 м2 окрашиваемой поверхности | 0.216 | 1428.17 | 659.05 | 8.92 | 0.14 | 308.48 | 142.35 | 1.93 | 0.03 | 51.01 | 11.02 | 0.12 | 0.03
87 | ТЕР15-04-025-09 | Улучшенная окраска масляными составами по штукатурке: потолков | 100 м2 окрашиваемой поверхности | 0.088 | 1806.02 | 810.08 | 9.33 | 0.27 | 158.93 | 71.29 | 0.82 | 0.02 | 62.7 | 5.52 | 0.13 | 0.01
88 | ТЕР15-02-024-03 | Облицовка гипсовыми и гипсоволокнистыми листами: откосов при отделке под окраску | 100 м2 отделываемой поверхности | 0.01 | 5452.52 | 2159.07 | 89.48 | 31.19 | 54.53 | 21.59 | 0.89 | 0.31 | 173.28 | 1.73 | 2.78 | 0.03
89 | ТЕР15-04-025-10 | Улучшенная окраска масляными составами по сборным конструкциям, подготовленным под окраску: откосы | 100 м2 окрашиваемой поверхности | 0.01 | 1087.64 | 440.57 | 3.5 | 0.14 | 10.88 | 4.41 | 0.04 |  | 34.1 | 0.34 | 0.05
90 | ТЕР10-01-033-02 | Установка деревянных подоконных досок в каменных стенах высотой проема до 2 м | 100 м2 проемов | 0.0154 | 7859.74 | 814.51 | 68.41 | 3.14 | 121.04 | 12.54 | 1.05 | 0.05 | 66.22 | 1.02 | 0.47 | 0.01
91 | ТЕР15-04-025-05 | Улучшенная окраска масляными составами по дереву: заполнений проемов оконных | 100 м2 окрашиваемой поверхности | 0.043 | 2482.98 | 1790.71 | 7.37 | 0.14 | 106.77 | 77 | 0.32 | 0.01 | 138.6 | 5.96 | 0.1
92 | ТЕР11-01-036-01 | Устройство покрытий из линолеума на клее бустилат | 100 м2 покрытия | 0.088 | 8279.37 | 501.59 | 52.93 | 4.79 | 728.58 | 44.14 | 4.66 | 0.42 | 42.4 | 3.73 | 0.85 | 0.07
93 | ТЕР11-01-040-01 | Устройство плинтусов поливинилхлоридных на клее КН-2 | 100 м плинтусов | 0.088 | 686.99 | 124.87 | 2.32 |  | 60.46 | 10.99 | 0.2 |  | 8.99 | 0.79 | 0.03
94 | ТЕРм08-03-594-02 | Светильники с люминесцентными лампами отдельно устанавливаемый на штырях с количеством ламп в светильнике: 2 | 100 шт. | 0.04 | 6436.8 | 1634.44 | 2129.25 | 828.57 | 257.47 | 65.38 | 85.17 | 33.14 | 116 | 4.64 | 47.6 | 1.9
95 | Прайс лист | Светильник люминисцентный 2-х ламповый ЛПП-30-2х36 | шт | 4 | 109.39 |  |  |  | 437.56
96 | СЦМ-500-9008-2 | Лампы люминесцентные ртутные низкого давления типа: ЛБ, ЛД, ЛДЦ, ЛТВ, ЛБХ 40 | 10 шт | 0.8 | 97.27 |  |  |  | 77.82
97 | СЦМ-500-9008-4 | Стартеры для люминесцентных ламп тип 80С-220 | 10 шт | 0.8 | 22.61 |  |  |  | 18.09
Коридор.
98 | ТЕР15-02-019-03 | Сплошное выравнивание поверхностей (однослойная штукатурка) из сухих растворных смесей толщиной до 10 мм: стен (при наличии акта о необходимости выравнивания поверхности) КОЭФ. К ПОЗИЦИИ: Новый коэффициент ПЗ=2,5; ОЗП=2,5; ЭМ=2,5; ЗПМ=2,5; МАТ=2,5; ТЗ=2,5; ТЗМ=2,5 | 100 м2 оштукатуриваемой поверхности | 0.204 | 9217.25 | 1695.5 | 111.1 | 72.48 | 1880.32 | 345.88 | 22.66 | 14.78 | 129.725 | 26.46 | 4.675 | 0.95
99 | ТЕР15-02-019-04 | Сплошное выравнивание поверхностей (однослойная штукатурка) из сухих растворных смесей толщиной до 10 мм: потолков (при наличии акта о необходимости выравнивания поверхности) | 100 м2 оштукатуриваемой поверхности | 0.057 | 4384.69 | 876.46 | 51.93 | 33.8 | 249.93 | 49.96 | 2.96 | 1.93 | 63.1 | 3.6 | 2.18 | 0.12
100 | ТЕР15-04-025-08 | Улучшенная окраска масляными составами по штукатурке: стен | 100 м2 окрашиваемой поверхности | 0.204 | 1428.17 | 659.05 | 8.92 | 0.14 | 291.35 | 134.45 | 1.82 | 0.03 | 51.01 | 10.41 | 0.12 | 0.02
101 | ТЕР15-04-025-09 | Улучшенная окраска масляными составами по штукатурке: потолков | 100 м2 окрашиваемой поверхности | 0.057 | 1806.02 | 810.08 | 9.33 | 0.27 | 102.94 | 46.17 | 0.53 | 0.02 | 62.7 | 3.57 | 0.13 | 0.01
102 | ТЕР11-01-036-01 | Устройство покрытий из линолеума на клее бустилат | 100 м2 покрытия | 0.057 | 8279.37 | 501.59 | 52.93 | 4.79 | 471.92 | 28.59 | 3.02 | 0.27 | 42.4 | 2.42 | 0.85 | 0.05
103 | ТЕР11-01-040-01 | Устройство плинтусов поливинилхлоридных на клее КН-2 | 100 м плинтусов | 0.076 | 686.99 | 124.87 | 2.32 |  | 52.21 | 9.49 | 0.18 |  | 8.99 | 0.68 | 0.03
104 | ТЕРм08-03-594-02 | Светильники с люминесцентными лампами отдельно устанавливаемый на штырях с количеством ламп в светильнике: 2 | 100 шт. | 0.04 | 6436.8 | 1634.44 | 2129.25 | 828.57 | 257.47 | 65.38 | 85.17 | 33.14 | 116 | 4.64 | 47.6 | 1.9
105 | Прайс лист | Светильник люминисцентный 2-х ламповый ЛПП-30-2х36 | шт | 4 | 109.39 |  |  |  | 437.56
106 | СЦМ-500-9008-2 | Лампы люминесцентные ртутные низкого давления типа: ЛБ, ЛД, ЛДЦ, ЛТВ, ЛБХ 40 | 10 шт | 0.8 | 97.27 |  |  |  | 77.82
107 | СЦМ-500-9008-4 | Стартеры для люминесцентных ламп тип 80С-220 | 10 шт | 0.8 | 22.61 |  |  |  | 18.09
Сан. узел.
108 | ТЕР15-02-019-03 | Сплошное выравнивание поверхностей (однослойная штукатурка) из сухих растворных смесей толщиной до 10 мм: стен (при наличии акта о необходимости выравнивания поверхности) КОЭФ. К ПОЗИЦИИ: Новый коэффициент ПЗ=2,5; ОЗП=2,5; ЭМ=2,5; ЗПМ=2,5; МАТ=2,5; ТЗ=2,5; ТЗМ=2,5 | 100 м2 оштукатуриваемой поверхности | 0.223 | 9217.25 | 1695.5 | 111.1 | 72.48 | 2055.45 | 378.1 | 24.78 | 16.16 | 129.725 | 28.93 | 4.675 | 1.04
109 | ТЕР15-02-019-04 | Сплошное выравнивание поверхностей (однослойная штукатурка) из сухих растворных смесей толщиной до 10 мм: потолков (при наличии акта о необходимости выравнивания поверхности) | 100 м2 оштукатуриваемой поверхности | 0.075 | 4384.69 | 876.46 | 51.93 | 33.8 | 328.85 | 65.73 | 3.89 | 2.54 | 63.1 | 4.73 | 2.18 | 0.16
110 | ТЕР15-04-025-08 | Улучшенная окраска масляными составами по штукатурке: стен | 100 м2 окрашиваемой поверхности | 0.223 | 1428.17 | 659.05 | 8.92 | 0.14 | 318.48 | 146.97 | 1.99 | 0.03 | 51.01 | 11.38 | 0.12 | 0.03
111 | ТЕР15-04-025-09 | Улучшенная окраска масляными составами по штукатурке: потолков | 100 м2 окрашиваемой поверхности | 0.075 | 1806.02 | 810.08 | 9.33 | 0.27 | 135.45 | 60.76 | 0.7 | 0.02 | 62.7 | 4.7 | 0.13 | 0.01
112 | ТЕР15-01-019-05 | Гладкая облицовка стен, столбов, пилястр и откосов (без карнизных, плинтусных и угловых плиток) без установки плиток туалетного гарнитура на клее из сухих смесей: по кирпичу и бетону | 100 м2 поверхности облицовки | 0.1 | 11807.8 | 2086.89 | 45.24 | 25.22 | 1180.78 | 208.69 | 4.52 | 2.52 | 159.67 | 15.97 | 1.65 | 0.17
113 | ТЕР11-01-004-05 | Устройство гидроизоляции обмазочной в один слой толщиной 2 мм | 100 м2 изолируемой поверхности | 0.075 | 1447.92 | 418.57 | 159.85 | 2.46 | 108.59 | 31.39 | 11.99 | 0.18 | 26.97 | 2.02 | 0.43 | 0.03
114 | ТЕР11-01-011-01 | Устройство стяжек цементных толщиной 20 мм | 100 м2 стяжки | 0.075 | 1364.22 | 446.07 | 56.56 | 17.37 | 102.32 | 33.46 | 4.24 | 1.3 | 39.51 | 2.96 | 1.27 | 0.1
115 | ТЕР11-01-011-02 | Устройство стяжек цементных на каждые 5 мм изменения толщины стяжки добавлять или исключать к норме 11-01-011-01 | 100 м2 стяжки | -0.075 | 226.03 | 5.65 | 9.8 | 2.87 | -16.95 | -0.42 | -0.73 | -0.22 | 0.5 | -0.04 | 0.21 | -0.01
116 | ТЕР11-01-027-03 | Устройство покрытий на цементном растворе из плиток керамических для полов одноцветных с красителем | 100 м2 покрытия | 0.075 | 10481.54 | 1492.46 | 150.07 | 36.39 | 786.12 | 111.93 | 11.26 | 2.73 | 119.78 | 8.98 | 2.94 | 0.22
117 | ТЕР10-01-039-03 | Установка блоков в наружных и внутренних дверных проемах в перегородках и деревянных нерубленых стенах площадью проема до 3 м2 | 100 м2 проемов | 0.029 | 32721.06 | 1467.4 | 301.92 |  | 948.91 | 42.55 | 8.76 |  | 115 | 3.34 | 3.9 | 0.11
118 | СЦМ-101-0953 | Ручки-скобы из алюминиевого сплава анодированная | шт | 4 | 18.33 |  |  |  | 73.32
119 | ТЕР15-04-025-06 | Улучшенная окраска масляными составами по дереву: блоков, подготовленных под вторую окраску дверных (площадь окраски 2,9м2*2,7=7,83м2) | 100 м2 окрашиваемой поверхности | 0.0783 | 526.32 | 335.53 | 1.95 | 0.14 | 41.21 | 26.27 | 0.15 | 0.01 | 25.97 | 2.03 | 0.03
120 | ТЕРм08-03-594-02 | Светильники с люминесцентными лампами отдельно устанавливаемый на штырях с количеством ламп в светильнике: 2 | 100 шт. | 0.02 | 6436.8 | 1634.44 | 2129.25 | 828.57 | 128.74 | 32.69 | 42.59 | 16.57 | 116 | 2.32 | 47.6 | 0.95
121 | Прайс лист | Светильник люминисцентный 2-х ламповый ЛПП-30-2х36 | шт | 2 | 109.39 |  |  |  | 218.78
122 | СЦМ-500-9008-2 | Лампы люминесцентные ртутные низкого давления типа: ЛБ, ЛД, ЛДЦ, ЛТВ, ЛБХ 40 | 10 шт | 0.4 | 97.27 |  |  |  | 38.91
123 | СЦМ-500-9008-4 | Стартеры для люминесцентных ламп тип 80С-220 | 10 шт | 0.4 | 22.61 |  |  |  | 9.04
124 | ТЕР16-04-002-01 | Прокладка трубопроводов водоснабжения из напорных полиэтиленовых труб низкого давления среднего типа наружным диаметром 20 мм КОЭФ. К ПОЗИЦИИ: Новый коэффициент МАТ=0 | 100 м трубопровода | 0.1 | 4061.41 | 2680.48 | 1380.93 | 210.96 | 406.14 | 268.05 | 138.09 | 21.1 | 190.24 | 19.02 | 13.64 | 1.36
125 | СЦМ-103-9001-400 | Трубы полипропиленовые РРRC тип 3, PN-20, Дн=20 х 3,4 мм | 10 м | 0.899 | 68.4 |  |  |  | 61.49
126 | СЦМ-103-9001-468 | Вентиль полипропиленовый 20 мм х 1/2" х 20 мм | шт | 2 | 46.06 |  |  |  | 92.12
127 | СЦМ-103-9001-404 | Скобы диам.20мм | шт | 2 | 9.09 |  |  |  | 18.18
128 | СЦМ-103-9001-411 | Угольники 90, диам.20мм | шт | 12 | 1.97 |  |  |  | 23.64
129 | СЦМ-103-9001-418 | Тройники диам.20мм | шт | 2 | 2.58 |  |  |  | 5.16
130 | СЦМ-103-9001-439 | Муфта комбинированная (внутр.резьба), 20 мм х 1/2" | шт | 3 | 19.24 |  |  |  | 57.72
131 | СЦМ-300-1520 | Подводки гибкие армированные резиновые 500 мм | шт | 3 | 28.18 |  |  |  | 84.54
132 | СЦМ-300-1526 | Краны шаровые cтандартные муфтовые с ручкой-рычагом диаметром 15 мм | шт | 1 | 41.28 |  |  |  | 41.28
133 | ТЕР17-01-002-03 | Установка смесителей | 10 шт | 0.1 | 1283.28 | 95.76 | 0.17 |  | 128.33 | 9.58 | 0.02 |  | 7 | 0.7
134 | ТЕР17-01-003-01 | Установка унитазов: с бачком непосредственно присоединенным | 10 комплектов | 0.1 | 3720.27 | 333.38 | 43.53 | 4.38 | 372.03 | 33.34 | 4.35 | 0.44 | 24.64 | 2.46 | 0.71 | 0.07
135 | СЦМ-103-9001-428 | Опора 16 мм, 20мм | шт | 7 | 1.01 |  |  |  | 7.07
Тамбур.
136 | ТЕР15-02-019-03 | Сплошное выравнивание поверхностей (однослойная штукатурка) из сухих растворных смесей толщиной до 10 мм: стен (при наличии акта о необходимости выравнивания поверхности) КОЭФ. К ПОЗИЦИИ: Новый коэффициент ПЗ=2,5; ОЗП=2,5; ЭМ=2,5; ЗПМ=2,5; МАТ=2,5; ТЗ=2,5; ТЗМ=2,5 | 100 м2 оштукатуриваемой поверхности | 0.081 | 9217.25 | 1695.5 | 111.1 | 72.48 | 746.6 | 137.34 | 9 | 5.87 | 129.725 | 10.51 | 4.675 | 0.38
137 | ТЕР15-02-019-04 | Сплошное выравнивание поверхностей (однослойная штукатурка) из сухих растворных смесей толщиной до 10 мм: потолков (при наличии акта о необходимости выравнивания поверхности) | 100 м2 оштукатуриваемой поверхности | 0.028 | 4384.69 | 876.46 | 51.93 | 33.8 | 122.77 | 24.54 | 1.45 | 0.95 | 63.1 | 1.77 | 2.18 | 0.06
138 | ТЕР15-04-025-08 | Улучшенная окраска масляными составами по штукатурке: стен | 100 м2 окрашиваемой поверхности | 0.081 | 1428.17 | 659.05 | 8.92 | 0.14 | 115.68 | 53.38 | 0.72 | 0.01 | 51.01 | 4.13 | 0.12 | 0.01
139 | ТЕР15-04-025-09 | Улучшенная окраска масляными составами по штукатурке: потолков | 100 м2 окрашиваемой поверхности | 0.028 | 1806.02 | 810.08 | 9.33 | 0.27 | 50.57 | 22.68 | 0.26 | 0.01 | 62.7 | 1.76 | 0.13
140 | ТЕР10-01-039-01 | Установка блоков в наружных и внутренних дверных проемах в каменных стенах площадью проема до 3 м2 | 100 м2 проемов | 0.042 | 32012.53 | 1362.94 | 1262.06 | 178.42 | 1344.53 | 57.24 | 53.01 | 7.49 | 104.28 | 4.38 | 13.34 | 0.56
141 | СЦМ-101-0953 | Ручки-скобы из алюминиевого сплава анодированная | шт | 2 | 18.33 |  |  |  | 36.66
142 | ТЕР15-04-025-06 | Улучшенная окраска масляными составами по дереву: блоков, подготовленных под вторую окраску дверных (площадь окраски 4,2м2*2,4=10,08м2) | 100 м2 окрашиваемой поверхности | 0.1008 | 526.32 | 335.53 | 1.95 | 0.14 | 53.05 | 33.82 | 0.2 | 0.01 | 25.97 | 2.62 | 0.03
143 | ТЕР09-04-014-02 | Установка металлических дверей с площадью дверного проема: более 2,5 м2 | 1 м2 проема | 4.2 | 113.4 | 26.11 | 19.15 |  | 476.28 | 109.66 | 80.43 |  | 1.93 | 8.11
144 | СЦМ-201-9316-1 | Блоки дверные металлические окрашенные за 2 раза | м2 | 4.2 | 807.43 |  |  |  | 3391.21
145 | СЦМ-101-9411-51 | Замки накладные приварные, для металлических дверей | шт. | 1 | 173.44 |  |  |  | 173.44
146 | ТЕР11-01-027-06 | Устройство покрытий на цементном растворе из керамического гранита неполированного одноцветного | 100 м2 покрытия | 0.028 | 20521.73 | 1055.14 | 152.37 | 38.99 | 574.61 | 29.54 | 4.27 | 1.09 | 88.37 | 2.47 | 3.06 | 0.09
147 | ТЕРм08-03-594-02 | Светильники с люминесцентными лампами отдельно устанавливаемый на штырях с количеством ламп в светильнике: 2 | 100 шт. | 0.04 | 6436.8 | 1634.44 | 2129.25 | 828.57 | 257.47 | 65.38 | 85.17 | 33.14 | 116 | 4.64 | 47.6 | 1.9
148 | Прайс лист | Светильник люминисцентный 2-х ламповый ЛПП-30-2х36 | шт | 4 | 109.39 |  |  |  | 437.56
149 | СЦМ-500-9008-2 | Лампы люминесцентные ртутные низкого давления типа: ЛБ, ЛД, ЛДЦ, ЛТВ, ЛБХ 40 | 10 шт | 0.8 | 97.27 |  |  |  | 77.82
150 | СЦМ-500-9008-4 | Стартеры для люминесцентных ламп тип 80С-220 | 10 шт | 0.8 | 22.61 |  |  |  | 18.09
Итого прямые затраты по смете в ценах 2001г. | [8 empty] | 66346.94 | 11691.93 | 1670.18 | 568.18 |  | 891.22 |  | 36.17
Итого прямые затраты по смете с учетом коэффициентов к итогам | [8 empty] | 310427.5 | 71367.54 | 7251.34 | 3468.18 |  | 891.22 |  | 36.17
В том числе, справочно:
Коэффициенты пересчета в текущие цены ОЗП=6,104; ЭМ-ЗПМ=3,433; ЗПМ=6,104; МАТ=4,375 (Поз. 1-6, 8, 11, 20-23, 29, 39-44, 46, 54-57, 64-70, 72, 75, 84-89, 91, 98-101, 108-112, 119, 136-139, 142, 7, 9-10, 24-25, 45, 71, 73-74, 90, 117-118, 140-141, 12-15, 30-34, 47-49, 58-59, 76-79, 92-93, 102-103, 113-116, 146, 26-28, 143-145, 124-135, 16-19, 35-38, 50-53, 60-63, 80-83, 94-97, 104-107, 120-123, 147-150) | [8 empty] | 244080.56 | 59675.61 | 5581.16 | 2899.99
Накладные расходы | [8 empty] | 66828.3
В том числе, справочно:
95%*0,94 ФОТ (от 74835,72) (Поз. 1-6, 8, 11, 20-23, 29, 39-44, 46, 54-57, 64-70, 72, 75, 84-89, 91, 98-101, 108-112, 119, 136-139, 142, 7, 9-10, 24-25, 45, 71, 73-74, 90, 117-118, 140-141, 12-15, 30-34, 47-49, 58-59, 76-79, 92-93, 102-103, 113-116, 146, 26-28, 143-145, 124-135, 16-19, 35-38, 50-53, 60-63, 80-83, 94-97, 104-107, 120-123, 147-150) | [8 empty] | 66828.3
Сметная прибыль | [8 empty] | 37417.87
В том числе, справочно:
50% ФОТ (от 74835,72) (Поз. 1-6, 8, 11, 20-23, 29, 39-44, 46, 54-57, 64-70, 72, 75, 84-89, 91, 98-101, 108-112, 119, 136-139, 142, 7, 9-10, 24-25, 45, 71, 73-74, 90, 117-118, 140-141, 12-15, 30-34, 47-49, 58-59, 76-79, 92-93, 102-103, 113-116, 146, 26-28, 143-145, 124-135, 16-19, 35-38, 50-53, 60-63, 80-83, 94-97, 104-107, 120-123, 147-150) | [8 empty] | 37417.87
Итоги по смете:
Итого | [8 empty] | 414673.67 |  |  |  |  | 891.22 |  | 36.17
В том числе:
Материалы | [8 empty] | 231808.62
Машины и механизмы | [8 empty] | 7251.34
ФОТ | [8 empty] | 74835.72
Накладные расходы | [8 empty] | 66828.3
Сметная прибыль | [8 empty] | 37417.87
Непредвиденные затраты 2% | [8 empty] | 8293.47
Итого с непредвиденными | [8 empty] | 422967.14
НДС 18% | [8 empty] | 76134.09
ВСЕГО по смете | [8 empty] | 499101.23 |  |  |  |  | 891.22 |  | 36.17
Составил Березовская Л.М. | [5 empty] | Проверил Гущина Т.И.