## Локальная смета
Приложение № 1 А.
к извещению о запросе котировки цен
№63-08/08-монтаж огражд. от 12 августа 2008г.
| СОГЛАСОВАНО: | [11 empty] | УТВЕРЖДАЮ:
| _____________________________ | [11 empty] | __________________________
| " _____ " ________________ 200_ г. | [11 empty] | "____" ______________200_ г.
(наименование стройки)
ЛОКАЛЬНЫЙ СМЕТНЫЙ РАСЧЕТ №
(локальная смета)
|  | на | Перила_10-я_линия
(наименование работ и затрат, наименование объекта)
Основание:
|  |  | Сметная стоимость строительных работ ___________________________________________________________ | [5 empty] | ___________________________51270,28 |  | руб.
|  |  | Средства на оплату труда ___________________________________________________________ | [5 empty] | ___________________________11757,96 |  | руб.
|  |  | Сметная трудоемкость ___________________________________________________________ | [5 empty] | ___________________________________________________________152,49 |  | чел.час
Составлен(а) в текущих (прогнозных) ценах по состоянию на 3 квартал 2008 г.
№ пп | Обоснование | Наименование | Ед. изм. | Кол. | Стоимость единицы, руб. |  |  |  | Общая стоимость, руб. |  |  |  | Т/з осн. раб.на ед. | Т/з осн. раб. Всего | Т/з мех. на ед. | Т/з мех. Всего
[5 empty] | Всего | В том числе |  |  | Всего | В том числе
[6 empty] | Осн.З/п | Эк.Маш | З/пМех |  | Осн.З/п | Эк.Маш | З/пМех
1 | 2 | 3 | 4 | 5 | 6 | 7 | 8 | 9 | 10 | 11 | 12 | 13 | 14 | 15 | 16 | 17
Раздел 1. Перила на крыльцах
1 | ТЕР46-03-010-02 | Пробивка в бетонных стенах и полах толщиной 100 мм отверстий площадью до 100 см2 | 100 отверстий | 0.15 | 1898.08 | 479.37 | 1418.71 | 122.98 | 284.71 | 71.91 | 212.8 | 18.45 | 35.43 | 5.31 | 8.99 | 1.35
2 | ТЕРм38-01-003-01 | Изготовление перил КОЭФ. К ПОЗИЦИИ: 6 При использовании ручных лебедок (с установкой и снятием их в процессе работы) или вручную (мелких деталей) ОЗП=1,45; ТЗ=1,45 | 1 т конструкций | 0.289 | 9022.42 | 1805.08 | 981.21 | 121.77 | 2607.48 | 521.67 | 283.57 | 35.19 | 131.95 | 38.13 | 7.34 | 2.12
3 | ТЕР09-06-001-03 | Монтаж перил КОЭФ. К ПОЗИЦИИ: 3.2..2 Монтаж конструктивных элементов по железобетонным и каменным опорам ОЗП=1,1; ТЗ=1,1 | 1 т конструкций | 0.289 | 1568.42 | 1383.94 | 101.12 | 2.52 | 453.27 | 399.96 | 29.22 | 0.73 | 113.91 | 32.92 | 0.4 | 0.12
4 | ТЕР46-03-017-05 | Заделка отверстий, гнезд и борозд в стенах и перегородках бетонных площадью до 0,1 м2 | 1 м3 заделки | 1 | 1869.79 | 865.78 | 31.6 |  | 1869.79 | 865.78 | 31.6 |  | 75.22 | 75.22 | 0.4 | 0.4
5 | ТЕР13-03-002-04 | Огрунтовка металлических поверхностей за один раз грунтовкой ГФ-021 | 100 м2 окрашиваемой поверхности | 0.07 | 304.42 | 80.23 | 9.86 | 0.14 | 21.31 | 5.62 | 0.69 | 0.01 | 5.31 | 0.37 | 0.02
6 | ТЕР13-03-004-26 | Окраска металлических огрунтованных поверхностей эмалью ПФ-115 КОЭФ. К ПОЗИЦИИ: Новый коэффициент ПЗ=2; ОЗП=2; ЭМ=2; ЗПМ=2; МАТ=2; ТЗ=2; ТЗМ=2 | 100 м2 окрашиваемой поверхности | 0.07 | 1098.44 | 98.96 | 12.94 | 0.28 | 76.89 | 6.93 | 0.91 | 0.02 | 7.66 | 0.54 | 0.04
Итого прямые затраты по смете в ценах 2001г. | [8 empty] | 5313.45 | 1871.87 | 558.79 | 54.4 |  | 152.49 |  | 3.99
Итого прямые затраты по смете с учетом коэффициентов к итогам | [8 empty] | 26101.73 | 11425.9 | 2063.63 | 332.06 |  | 152.49 |  | 3.99
В том числе, справочно:
ОЗП=6,104; ЭМ-ЗПМ=3,433; ЗПМ=6,104; МАТ=4,375 (Поз. 1, 4, 2-3, 5-6) | [8 empty] | 20788.28 | 9554.02 | 1504.84 | 277.66
Накладные расходы | [8 empty] | 10277.61
В том числе, справочно:
66%*0,94 ФОТ (от 3399,07) (Поз. 2) | [8 empty] | 2108.78
90%*0,94 ФОТ (от 2522,61) (Поз. 3, 5-6) | [8 empty] | 2134.12
110%*0,94 ФОТ (от 5836,28) (Поз. 1, 4) | [8 empty] | 6034.71
Сметная прибыль | [8 empty] | 6218.1
В том числе, справочно:
70% ФОТ (от 5913,07) (Поз. 1, 4-6) | [8 empty] | 4139.15
85% ФОТ (от 2445,82) (Поз. 3) | [8 empty] | 2078.95
Итоги по смете:
Итого | [8 empty] | 42597.44 |  |  |  |  | 152.49 |  | 3.99
В том числе:
Материалы | [8 empty] | 12612.2
Машины и механизмы | [8 empty] | 2063.63
ФОТ | [8 empty] | 11757.96
Накладные расходы | [8 empty] | 10277.61
Сметная прибыль | [8 empty] | 6218.1
Непредвиденные 2% | [8 empty] | 851.95
Итого с непредвиденными | [8 empty] | 43449.39
НДС 18% | [8 empty] | 7820.89
ВСЕГО по смете | [8 empty] | 51270.28 |  |  |  |  | 152.49 |  | 3.99
Составил
Проверил