## Локальная смета
Приложение № 1
к извещению о запросе котировки цен
№64-08/08-водосток от 13 августа 2008г.
| СОГЛАСОВАНО: | [11 empty] | УТВЕРЖДАЮ:
| _____________________________ | [11 empty] | __________________________
| " _____ " ________________ 200_ г. | [11 empty] | "____" ______________200_ г.
(наименование стройки)
ЛОКАЛЬНЫЙ СМЕТНЫЙ РАСЧЕТ №
(локальная смета)
|  | на | Водосток 10-я линия
(наименование работ и затрат, наименование объекта)
Основание:
|  |  | Сметная стоимость строительных работ _______________________________________________________________________________________________ | [5 empty] | ___________________________215,802 |  | тыс.руб.
|  |  | Средства на оплату труда _______________________________________________________________________________________________ | [5 empty] | ___________________________26,177 |  | тыс.руб.
|  |  | Сметная трудоемкость _______________________________________________________________________________________________ | [5 empty] | _______________________________________________________________________________________________346,68 |  | чел.час
Составлен(а) в текущих (прогнозных) ценах по состоянию на 3 квартал 2008 г.
№ пп | Обоснование | Наименование | Ед. изм. | Кол. | Стоимость единицы, руб. |  |  |  | Общая стоимость, руб. |  |  |  | Т/з осн. раб.на ед. | Т/з осн. раб. Всего | Т/з мех. на ед. | Т/з мех. Всего
[5 empty] | Всего | В том числе |  |  | Всего | В том числе
[6 empty] | Осн.З/п | Эк.Маш | З/пМех |  | Осн.З/п | Эк.Маш | З/пМех
1 | 2 | 3 | 4 | 5 | 6 | 7 | 8 | 9 | 10 | 11 | 12 | 13 | 14 | 15 | 16 | 17
Раздел 1. Водосток с кровли
1 | ТЕР10-01-022-01 | Разборка подшивки из досок обшивки КОЭФ. К ПОЗИЦИИ: Демонтаж ПЗ=0,8; ОЗП=0,8; ЭМ=0,8; ЗПМ=0,8; МАТ=0; ТЗ=0,8; ТЗМ=0,8 | 100 м2 потолков | 0.6832 | 609.62 | 564.13 | 45.49 | 2.51 | 416.49 | 385.41 | 31.08 | 1.71 | 45.86 | 31.33 | 0.51 | 0.35
2 | ТЕР08-07-001-02 | Установка и разборка наружных инвентарных лесов высотой до 16 м: трубчатых для прочих отделочных работ | 100 м2 вертикальной проекции для наружных лесов | 3.7576 | 935.69 | 535.05 | 5.42 |  | 3515.95 | 2010.5 | 20.37 |  | 43.5 | 163.46 | 0.07 | 0.26
3 | ТЕР12-01-009-01 | Устройство желобов настенных | 100 м желобов | 1.078 | 16009.83 | 1029.71 | 289.71 | 33.17 | 17258.6 | 1110.03 | 312.31 | 35.76 | 84.75 | 91.36 | 3.19 | 3.44
4 | ТЕР12-01-009-02 | Устройство желобов подвесных | 100 м желобов | 0.68 | 6077.9 | 381.63 | 22.42 | 2.52 | 4132.97 | 259.51 | 15.25 | 1.71 | 31.41 | 21.36 | 0.25 | 0.17
5 | ТЕР10-01-022-01 | Подшивка досками обшивки | 100 м2 потолков | 0.6832 | 4361.2 | 705.16 | 56.87 | 3.14 | 2979.57 | 481.77 | 38.85 | 2.15 | 57.33 | 39.17 | 0.64 | 0.44
Итого прямые затраты по смете в ценах 2001г. | [8 empty] | 28303.58 | 4247.22 | 417.86 | 41.33 |  | 346.68 |  | 4.66
Итого прямые затраты по смете с учетом коэффициентов к итогам | [8 empty] | 130888.39 | 25925.03 | 1544.91 | 252.28 |  | 346.68 |  | 4.66
В том числе, справочно:
ОЗП=6,104; ЭМ-ЗПМ=3,433; ЗПМ=6,104; МАТ=4,375 (Поз. 1, 5, 2-4) | [8 empty] | 102584.81 | 21677.81 | 1127.05 | 210.95
Накладные расходы | [8 empty] | 29658.76
В том числе, справочно:
118%*0,94 ФОТ (от 5316,83) (Поз. 1, 5) | [8 empty] | 5897.43
120%*0,94 ФОТ (от 8588,39) (Поз. 3-4) | [8 empty] | 9687.7
122%*0,94 ФОТ (от 12272,09) (Поз. 2) | [8 empty] | 14073.63
Сметная прибыль | [8 empty] | 18749.72
В том числе, справочно:
63% ФОТ (от 5316,83) (Поз. 1, 5) | [8 empty] | 3349.6
65% ФОТ (от 8588,39) (Поз. 3-4) | [8 empty] | 5582.45
80% ФОТ (от 12272,09) (Поз. 2) | [8 empty] | 9817.67
Итого | [8 empty] | 179296.87 |  |  |  |  | 346.68 |  | 4.66
В том числе:
Материалы | [8 empty] | 103418.45
Машины и механизмы | [8 empty] | 1544.91
ФОТ | [8 empty] | 26177.31
Накладные расходы | [8 empty] | 29658.76
Сметная прибыль | [8 empty] | 18749.72
Непредвиденные 2% | [8 empty] | 3585.94
Итого с непредвиденными | [8 empty] | 182882.81
НДС 18% | [8 empty] | 32918.91
ВСЕГО по смете | [8 empty] | 215801.72 |  |  |  |  | 346.68 |  | 4.66
Составил
Проверил