## Локальная смета
МОУ СОШ № 60
| СОГЛАСОВАНО: | [5 empty] | (наименование стройки) |  |  |  |  | УТВЕРЖДАЮ:
| _____________________________ | [5 empty] | ЛОКАЛЬНЫЙ СМЕТНЫЙ РАСЧЕТ № |  |  |  |  | _______________________________
| " _____ " ________________ 200__ г. | [5 empty] | (локальная смета) |  |  |  |  | "______ " _______________200__ г.
|  | на | Общестроительные работы (горючая отделка на путях эвакуации)СОШ № 60,
(наименование работ и затрат, наименование объекта)
Основание:
|  |  |  | Сметная стоимость руб. |  |  |  |  | 477 530,33
|  |  |  | Средства на оплату труда руб. |  |  |  |  | 83875.4302
Составлен(а) в текущих (прогнозных) ценах по состоянию на _______200_ г.
№ пп | Обоснование | Наименование | Ед. изм. | Кол. | Стоимость единицы |  |  |  | Общая стоимость |  |  |  | Т/з осн. раб.на ед. | Т/з осн. раб. Всего | Т/з мех. на ед. | Т/з мех. Всего
[5 empty] | Всего | В том числе |  |  | Всего | В том числе
[6 empty] | Осн.З/п | Эк.Маш | З/пМех |  | Осн.З/п | Эк.Маш | З/пМех
1 | 2 | 3 | 4 | 5 | 6 | 7 | 8 | 9 | 10 | 11 | 12 | 13 | 14 | 15 | 16 | 17
Раздел 1. Новый Раздел
1 | ТЕРр62-41-01 | Очистка вручную поверхности фасадов от перхлорвиниловых и масляных красок с земли и лесов | 100 м2 расчищенной поверхности | 7.5 | 230.46 | 230.46 |  |  | 1728.45 | 1728.45 |  |  | 20.8 | 156
2 | ТЕРр61-01-09 | Сплошное выравнивание штукатурки внутри здания (однослойная штукатурка) сухой растворной смесью (типа "Ветонит") толщиной до 10 мм для последующей окраски или оклейки обоями стен | 100 м2 поверхности | 7.5 | 5875.37 | 1025.08 | 48.05 | 28.93 | 44065.28 | 7688.1 | 360.38 | 216.98 | 73.8 | 553.5 | 0.46 | 3.45
3 | ТЕР15-04-005-03 | Окраска поливинилацетатными водоэмульсионными составами улучшенная по штукатурке стен | 100 м2 окрашиваемой поверхности | 7.5 | 1707.53 | 547.4 | 12.43 | 0.27 | 12806.48 | 4105.5 | 93.23 | 2.03 | 42.9 | 321.75 | 0.17 | 1.275
Итого прямые затраты по смете | [8 empty] | 58600.21 | 13522.05 | 453.61 | 219.01 |  | 1031.25 |  | 4.72
ОЗП=6,104,ЭМ=3,433,ЗПМ=6,104,МАТ=4,375 | [8 empty] | 221313.01 | 69016.54 | 1688.61 | 1117.83
ИТОГО | [8 empty] | 279913.22 | 82538.59 | 2142.22 | 1336.84 |  | 1031.25 |  | 4.72
Накладные расходы 95,00%*0,94 ФОТ (от 83 875,43) | [8 empty] | 74900.76
Сметная прибыль 50,00% ФОТ (от 83 875,43) | [8 empty] | 41937.72
ИТОГО ПО СМЕТЕ | [8 empty] | 396751.69
Непредвиденные затраты 2% | [8 empty] | 7935.03
Итого с непредвиденными | [8 empty] | 404686.72
НДС 18% | [8 empty] | 72843.61
ВСЕГО ПО СМЕТЕ | [8 empty] | 477530.33
Составил
Проверил