## Техническое задание
Приложение № 1
к извещению о проведении запроса котировок
№ 73 от 14 .08.2008 г.
Техническое задание на охлаждающий термостат
№ п/п | Характеристики | Параметры и условия | Предлагаемые параметры и условия
1 | Общие требования
2 | Наименование, модель | Указать
3 | Производитель, страна происхождения | Указать
4 | Год выпуска не ранее 2008 года | Указать
5 | Регистрационное удостоверение | Наличие
6 | Сертификат соответствия Госстандарта РФ | Наличие
7 | Сфера применения | Для применения в лабораторных целях
8 | Состав и технические требования:
8.1 | Рабочая среда | воздух
8.2 | Материал внутренней камеры | Отполированная до блеска нержавеющая сталь
8.3 | МР-контроллер | 2 программы по 10 секций каждая
8.4 | Объем камеры | 115л.
8.5 | Диапазон T С° | -9,9 … 99,9
8.6 | Точность распределения температуры по объему камеры:
8.6.1 | при 5 °С не менее | 0.4
8.6.2 | при 25 °С не менее | 0.1
8.6.3 | при 40 °С не менее | 0.2
8.7 | Точность поддержания температуры во времени в одной точке камеры:
8.7.1 | при 5 °С не менее | 0.1
8.7.2 | при 40 °С не менее | 0.1
8.8 | Вид вентиляции | принудительная
8.9 | Рабочее пр-во, Ш ´ В ´ Г, мм | 600х480х400
8.10 | Габариты, Ш´В´Г,мм | 834х1022х646
8.11 | Количество полок, стандартное /максимальное, шт | 0.4
8.12 | Максимальная нагрузка на полку, кг | 20
8.13 | Максимальная загрузка камеры, кг | 50
8.14 | Масса, кг | 105
8.15 | Напряжение питания / мощность В/Вт | 230 / 460
8.16 | Количество | 1 шт.
9 | Гарантийные обязательства:
9.1 | Гарантийный срок с момента ввода в эксплуатацию, не менее | 12 месяцев
9.2 | Срок поставки, не более | 60 дней
| _________________________ | ________________ | ________________
| (наименование поставщика) | ( подпись ) | ( Ф.И.О.)
М.П.