## Дефектная ведомость
ПРИЛОЖЕНИЕ 2
УТВЕРЖДАЮ
ВЕДОМОСТЬ ОБЪЕМОВ РАБОТ №
Замена шиферной кровли на металлическую.Школа интернат №12 ул.Доватора д.42
№ пп | Наименование | Ед. изм. | Кол.
1 | 2 | 3 | 4
Раздел 1. Общестроительные работы
1 | Разборка покрытий кровель: из волнистых и полуволнистых асбестоцементных листов | 100 м2 покрытий кровель | 3.25
2 | Смена обрешетки с прозорами из брусков толщиной 50 мм и выше | 100 м2 сменяемой обрешетки | 2.51
3 | Ремонт деревянных элементов конструкций крыш: смена отдельных частей мауэрлатов с осмолкой и обертывание толью | 100 м | 0.32
4 | Ремонт деревянных элементов конструкций крыш: выправка деревянных стропильных ног с постановкой раскосов | 1 шт. | 8
5 | Ремонт деревянных элементов конструкций крыш: смена стропильных ног из досок | 100 м | 0.45
6 | Монтаж кровельного покрытия из: профилированного листа при высоте здания до 25 м | 100 м2 покрытия | 3.25
7 | Винты самонарезающие для крепления профилированного настила и панелей к несущим конструкциям | т | 0.11
8 | Настил профилированный (стальной гнутый профиль ) | т | 3.65
9 | Смена мелких покрытий из листовой стали в кровлях металлических: разжелобков | 100 м покрытий | 0.07
10 | Погрузочные работы при автомобильных перевозках: Мусор строительный | за т груза | 11
11 | Перевозка навалочных грузов автомобилями-самосвалами (работающими вне карьеров), расстояние перевозки 30 км: класс груза 1 | 1 т | 11