## Локальная смета
Приложение №6 к документации об аукционе
| СОГЛАСОВАНО: | [11 empty] | УТВЕРЖДАЮ:
| _____________________________ | [11 empty] | __________________________
| " _____ " ________________ 2008 г. | [11 empty] | "____" ______________2008 г.
МДОУ "Детский сад № 270" г.Пермь, ул.Ласьвинская 22А
(наименование стройки)
ЛОКАЛЬНЫЙ СМЕТНЫЙ РАСЧЕТ № 1
(локальная смета)
|  | на | общестроительные работы по реконструкции
(наименование работ и затрат, наименование объекта)
Основание: МК 1/03.08
|  |  | Сметная стоимость строительных работ _______________________________________________________________________________________________ | [5 empty] | ___________________________2232,732 |  | тыс.руб.
|  |  | Средства на оплату труда _______________________________________________________________________________________________ | [5 empty] | ___________________________223,759 |  | тыс.руб.
|  |  | Сметная трудоемкость _______________________________________________________________________________________________ | [5 empty] | _______________________________________________________________________________________________2932,84 |  | чел.час
Составлен в ценах по состоянию на 2-й квартал 2008 г.
№ пп | Обоснование | Наименование | Ед. изм. | Кол. | Стоимость единицы, руб. |  |  |  | Общая стоимость, руб. |  |  |  | Т/з осн. раб.на ед. | Т/з осн. раб. Всего | Т/з мех. на ед. | Т/з мех. Всего
[5 empty] | Всего | В том числе |  |  | Всего | В том числе
[6 empty] | Осн.З/п | Эк.Маш | З/пМех |  | Осн.З/п | Эк.Маш | З/пМех
1 | 2 | 3 | 4 | 5 | 6 | 7 | 8 | 9 | 10 | 11 | 12 | 13 | 14 | 15 | 16 | 17
Раздел 1. Демонтажные работы
Окна, двери
1 | ТЕРр56-11-01 | Снятие наличников | 100 м наличн. | 0.22 | 47.53 | 47.53 |  |  | 10.46 | 10.46 |  |  | 4.21 | 0.93
2 | ТЕРр56-10-01 | Снятие дверных полотен | 100 м2 полотен | 0.071 | 409.6 | 409.6 |  |  | 29.08 | 29.08 |  |  | 36.28 | 2.58
3 | ТЕРр56-09-01 | Демонтаж дверных коробок в каменных стенах: с отбивкой штукатурки в откосах | 100 коробок | 0.03 | 2562.59 | 2044.02 | 518.57 | 54.31 | 76.88 | 61.32 | 15.56 | 1.63 | 179.3 | 5.38 | 3.97 | 0.12
4 | ТЕРр56-02-02 | Снятие оконных переплетов: остекленных | 100 м2 перепл. | 0.654 | 563.44 | 525.65 | 37.79 | 12.72 | 368.49 | 343.78 | 24.71 | 8.32 | 46.11 | 30.16 | 0.93 | 0.61
5 | ТЕРр56-01-01 | Демонтаж оконных коробок: в каменных стенах с отбивкой штукатурки в откосах | 100 коробок | 0.24 | 1712.2 | 1494.56 | 217.64 | 29.41 | 410.93 | 358.7 | 52.23 | 7.06 | 128.73 | 30.9 | 2.15 | 0.52
6 | ТЕРр56-03-02 | Снятие подоконных досок деревянных в зданиях: каменных | 100 м2 | 0.42 | 1082.66 | 1082.66 |  |  | 454.72 | 454.72 |  |  | 94.97 | 39.89
7 | ТЕРр58-17-06 | Разборка теплоизоляции на кровле из: ваты минеральной толщиной 100 мм | 100 м2 покрыт. | 0.36 | 144.89 | 141.53 | 3.36 |  | 52.16 | 50.95 | 1.21 |  | 13.08 | 4.71
8 | ТЕР46-04-003-06 | Разборка бетонных конструкций полов и отмостки при помощи отбойных молотков из бетона марки 100 | 1 м3 | 24.65 | 829.21 | 117.49 | 711.72 | 61.7 | 20440.03 | 2896.13 | 17543.9 | 1520.91 | 9.67 | 238.37 | 4.51 | 111.17
9 | ТЕРр53-02-01 | Разборка кладки стен из: кирпича | 10 м3 кладки | 0.04 | 4290.62 | 2315.27 | 1975.35 | 213.25 | 171.62 | 92.61 | 79.01 | 8.53 | 212.41 | 8.5 | 15.35 | 0.61
10 | ТЕРр55-05-01 | Разборка кирпичных перегородок на отдельные кирпичи | 100 м2 перегор. | 0.064 | 2593.89 | 1715.58 | 878.31 | 91.93 | 166.01 | 109.8 | 56.21 | 5.88 | 141.2 | 9.04 | 6.72 | 0.43
Итого прямые затраты по разделу в ценах 2001г. | [8 empty] | 22180.38 | 4407.55 | 17772.83 | 1552.33 |  | 370.46 |  | 113.46
Итого прямые затраты по разделу с учетом коэффициентов к итогам | [8 empty] | 87702.14 | 24889.43 | 62812.71 | 8766.01 |  | 370.46 |  | 113.46
Накладные расходы | [8 empty] | 32573.78
Сметная прибыль | [8 empty] | 22935.74
Итого по разделу 1 Демонтажные работы | [8 empty] | 143211.66 |  |  |  |  | 370.46 |  | 113.46
Раздел 2. Общестроительные работы
Монолитные участки перекрытия над II этажом
11 | ТЕРр53-20-04 | Кладка отдельных участков стен из кирпича внутренних | 100 м3 кладки | 0.0022 | 63984.91 | 7999.8 | 3502.38 | 613.08 | 140.77 | 17.6 | 7.71 | 1.35 | 670 | 1.47 | 39 | 0.09
12 | ТЕР06-01-041-07 | Монолитные участки при сборном железобетонном перекрытии площадью до 5 м2 приведенной толщиной: до 100 мм | 100 м3 в деле | 0.0174 | 91125.39 | 20609.88 | 6328.07 | 716.75 | 1585.58 | 358.61 | 110.11 | 12.47 | 1675.6 | 29.16 | 47.25 | 0.82
13 | СЦМ-204-0001 | Горячекатаная арматурная сталь гладкая класса А-I диаметром 6 мм | т | 0.0013 | 7371.24 |  |  |  | 9.58
14 | СЦМ-204-0022 | Горячекатаная арматурная сталь периодического профиля класса А-III диаметром 12 мм | т | 0.0156 | 8289.24 |  |  |  | 129.31
15 | СЦМ-204-9120-30 | Каркасы плоские из арматурной стали А-III диаметром 6 мм | т | 0.0065 | 10877.68 |  |  |  | 70.7
16 | СЦМ-204-9120-31 | Каркасы плоские из арматурной стали А-III диаметром 8 мм | т | 0.0036 | 10385.02 |  |  |  | 37.39
17 | СЦМ-204-9120-32 | Каркасы плоские из арматурной стали А-III диаметром 10 мм | т | 0.0056 | 10063.72 |  |  |  | 56.36
18 | СЦМ-204-9120-33 | Каркасы плоские из арматурной стали А-III диаметром 12 мм | т | 0.0386 | 9864.82 |  |  |  | 380.78
19 | СЦМ-204-0019 | Горячекатаная арматурная сталь периодического профиля класса А-III диаметром 6 мм | т | 0.0007 | 8405.52 |  |  |  | 5.88
20 | ТЕРр69-02-01 | Сверление отверстий в кирпичных стенах электроперфоратором: толщина стен 0,5 кирпича с диаметром отверстия до 20 мм | 100 отверстий | 0.46 | 83.74 | 66.7 | 17.04 |  | 38.52 | 30.68 | 7.84 |  | 5.49 | 2.53
21 | СЦМ-204-0021 | Горячекатаная арматурная сталь периодического профиля класса А-III диаметром 10 мм | т | 0.0184 | 8405.52 |  |  |  | 154.66
Перегородки
22 | ТЕР-10-05-001-02 | Устройство перегородок с одинарным металлическим каркасом и однослойной обшивкой гипсокартонными листами с обеих сторон (С 111) с изоляцией с одним дверным проемом | 100 м2 перегородок (за выч. проемов) | 0.4902 | 12915.05 | 1330.76 | 10.09 |  | 6330.96 | 652.34 | 4.95 |  | 103 | 50.49
23 | СЦМ-120-0011 | Листы гипсокартонные "КНАУФ" 2500х1200х12,5 мм, стандартные (ГКЛ) | м2 | -11.8 | 28.69 |  |  |  | -338.54
24 | СЦМ-120-0014 | Листы гипсокартонные влагостойкие, огнестойкие (ГКЛВ, ГКЛО), КНАУФ, толщиной 12,5 мм | м2 | 110.8 | 38.32 |  |  |  | 4245.86
25 | ТЕРр53-20-04 | Закладка проемов в перегородке кирпичом | 100 м3 кладки | 0.0035 | 63984.91 | 7999.8 | 3502.38 | 613.08 | 223.95 | 28 | 12.26 | 2.15 | 670 | 2.35 | 39 | 0.14
Перемычки
26 | ТЕРр53-25-01 | Устройство металлических перемычек в стенах существующих зданий | 1 т металлоконстр. | 0.133 | 11178.09 | 2040.32 | 84.26 | 6.43 | 1486.69 | 271.36 | 11.21 | 0.86 | 165.88 | 22.06 | 0.67 | 0.09
27 | ТЕРр61-28-08 прим. | Устройство основания под штукатурку из металлической сетки с обмазкой бетоном: перемычки | 100 м2 поверхности | 0.023 | 4228.04 | 1163.94 | 37.77 |  | 97.24 | 26.77 | 0.87 |  | 102.1 | 2.35 | 0.48 | 0.01
28 | СЦМ-402-0086 | Раствор готовый отделочный тяжелый, известковый 1:2,5 | м3 | -0.00989 | 397.94 |  |  |  | -3.94
29 | СЦМ-401-0004 | Бетон тяжелый, класс В 10 (М150) | м3 | 0.00989 | 405.21 |  |  |  | 4.01
30 | ТЕР07-05-007-10 | Укладка перемычек до массой 0,3 т | 100 шт. констр. | 0.02 | 1124.2 | 219.42 | 815.43 | 142.74 | 22.48 | 4.39 | 16.31 | 2.85 | 17.61 | 0.35 | 9.08 | 0.18
Окна
31 | ТЕР08-03-002-01 | Кладка стен из легкобетонных камней без облицовки: при высоте этажа до 4 м (закладывание проема) | 1 м3 кладки | 1.01 | 777.82 | 54.49 | 39.51 | 6.92 | 785.6 | 55.03 | 39.91 | 6.99 | 4.43 | 4.47 | 0.44 | 0.44
32 | ТЕРр53-20-04 | Кладка отдельных участков стен из кирпича внутренних (окна и двери) | 100 м3 кладки | 0.0249 | 63984.91 | 7999.8 | 3502.38 | 613.08 | 1593.22 | 199.2 | 87.21 | 15.27 | 670 | 16.68 | 39 | 0.97
33 | ТЕР10-01-034-03 | Установка в жилых и общественных зданиях оконных блоков из ПВХ профилей: поворотных (откидных, поворотно-откидных) с площадью проема до 2 м2 одностворчатых | 100 м2 проемов | 0.2112 | 24860.47 | 2692.36 | 517.65 | 24.08 | 5250.53 | 568.63 | 109.33 | 5.09 | 216.08 | 45.64 | 5.33 | 1.13
34 | СЦМ-203-9095-111 | Блоки оконные пластиковые одностворные открывающиеся, площадью до 2 м2 | м2 | 19.458 | 1012.32 |  |  |  | 19697.72
35 | ТЕР10-01-034-06 | Установка в жилых и общественных зданиях оконных блоков из ПВХ профилей: поворотных (откидных, поворотно-откидных) с площадью проема более 2 м2 двухстворчатых | 100 м2 проемов | 0.2185 | 15002.05 | 1815.67 | 395.7 | 9.03 | 3277.95 | 396.72 | 86.46 | 1.97 | 145.72 | 31.84 | 4.23 | 0.92
36 | СЦМ-203-9095-202 | Блоки оконные пластиковые двухстворные с открывающимися створками площадью более 2 м2 | м2 | 6.885 | 802.92 |  |  |  | 5528.1
37 | ТЕР10-01-035-03 | Установка подоконных досок из ПВХ: в каменных стенах толщиной свыше 0,51 м | 100 п.м. | 0.42 | 7631.7 | 259.77 | 26.07 | 0.96 | 3205.31 | 109.1 | 10.95 | 0.4 | 21.38 | 8.98 | 0.37 | 0.16
38 | СЦМ-101-1497-207 | Плиты подоконные пластиковые, Альта-профиль длина 6 метров, ширина 400 мм (Россия) | п.м. | 42.3 | 69.64 |  |  |  | 2945.77
39 | ТЕР10-01-029-01 прим. | Установка приборов: клапанов Ригель Эйр (микропроветривание) | 100 комплектов | 0.17 | 2655.67 | 1183.72 | 13.95 |  | 451.46 | 201.23 | 2.37 |  | 75.3 | 12.8 | 0.05 | 0.01
40 | СЦМ-101-0954 | Прибор фрамужный с вертикальной тягой стальной, покрытый белой эмалью | шт | -17 | 14.58 |  |  |  | -247.86
41 | ТЕР10-01-029-02 прим. | Установка приборов оконных | 100 комплектов | 0.02 | 4462.25 | 554.47 | 16.78 |  | 89.25 | 11.09 | 0.34 |  | 44.5 | 0.89 | 0.13
42 | СЦМ-101-0898 | Изделия скобяные для оконных блоков с раздельными двойными переплетами жилых зданий одно-створных высотой до 1.8 м | комплект | -2 | 38.91 |  |  |  | -77.82
Двери
43 | ТЕР10-01-039-03 | Установка блоков в наружных и внутренних дверных проемах в перегородках площадью проема до 3 м2 | 100 м2 проемов | 0.1176 | 32721.06 | 1467.4 | 301.92 |  | 3848 | 172.57 | 35.51 |  | 115 | 13.52 | 3.9 | 0.46
44 | СЦМ-101-0950 | Замки врезные оцинкованные с цилиндровым механизмом | шт | 6 | 80.79 |  |  |  | 484.74
45 | ТЕР15-04-025-06 | Улучшенная окраска масляными составами по дереву: блоков, подготовленных под вторую окраску дверных | 100 м2 поверхности | 0.318 | 526.32 | 335.53 | 1.95 | 0.14 | 167.37 | 106.7 | 0.62 | 0.04 | 25.97 | 8.26 | 0.03 | 0.01
46 | ТЕР09-04-014-02 | Установка металлических дверей с площадью дверного проема: более 2,5 м2 | 1 м2 проема | 10.08 | 113.4 | 26.11 | 19.15 |  | 1143.07 | 263.19 | 193.03 |  | 1.93 | 19.45
47 | СЦМ-201-0252 | Двери стальные утепленные двупольные | шт. | 4 | 3717.45 |  |  |  | 14869.8
48 | СЦМ-101-9411-51 | Замки накладные приварные, для металлических дверей | шт. | 4 | 173.44 |  |  |  | 693.76
49 | ТЕР10-01-047-01 | Установка блоков из ПХВ в наружных и внутренних дверных проемах в каменных стенах площадью проема до 3 м2 | 100 м2 проемов | 0.0542 | 24854.18 | 2534.61 | 474.09 | 14.36 | 1347.1 | 137.38 | 25.7 | 0.78 | 201 | 10.89 | 4.62 | 0.25
50 | СЦМ-203-9057-101 | Блоки дверные входные пластиковые однопольные | м2 | 2.412 | 1640.36 |  |  |  | 3956.55
Утепление тамбуров
51 | ТЕР26-01-037-01 | Изоляция изделиями из волокнистых материалов: стен | 1 м3 изоляции | 0.86 | 698.13 | 274.15 | 81.72 |  | 600.39 | 235.77 | 70.28 |  | 20.04 | 17.23 | 0.69 | 0.59
52 | СЦМ-104-9132-1 | Материал теплоизоляционный (Ursa) | м3 | 0.8342 | 424.28 |  |  |  | 353.93
53 | ТЕР10-05-009-02 | Облицовка стен по одинарному металлическому каркасу из ПН и ПС профилей гипсокартонными листами в один слой (С 625) с дверным проемом | 1 м2 стены за вычетом проемов | 17.2 | 125.83 | 19.9 | 0.65 | 0.06 | 2164.28 | 342.28 | 11.18 | 1.03 | 1.54 | 26.49 | 0.005 | 0.09
54 | СЦМ-101-6002 | Листы гипсокартонные "КНАУФ" 2500 х 1200 х 12,5 мм, стандартные (ГКЛ) (ИСКЛЮЧЕНА. ДОП.ВЫП.1) | м2 | -19.26 | 36.38 |  |  |  | -700.68
55 | СЦМ-120-0013 | Листы гипсокартонные ГКЛО 12,5 мм | м2 | 19.26 | 30.06 |  |  |  | 578.96
Утепление чердачного перекрытия
56 | ТЕР12-01-017-01 | Устройство выравнивающих стяжек цементно-песчаных толщиной 15 мм | 100 м2 стяжек | 1.57 | 1318.96 | 301.6 | 198.56 | 27.93 | 2070.77 | 473.51 | 311.74 | 43.85 | 27.22 | 42.74 | 1.94 | 3.05
57 | ТЕР12-01-017-02 | На каждый 1 мм изменения толщины исключать к (12-01-017-01) КОЭФ. К ПОЗИЦИИ: На толщ. стяжки К=10 | 100 м2 стяжек | -1.57 | 404 | 11.1 | 28.4 | 4.3 | -634.28 | -17.43 | -44.59 | -6.75 | 1 | -1.57 | 0.3 | -0.47
58 | ТЕР12-01-015-03 | Устройство пароизоляции прокладочной в один слой | 100 м2 поверхности | 1.57 | 1084.5 | 97.69 | 31.06 | 2.04 | 1702.67 | 153.37 | 48.76 | 3.2 | 7.84 | 12.31 | 0.21 | 0.33
59 | СЦМ-101-0856 | Рубероид кровельный с крупнозернистой посыпкой с пылевидной посыпкой РКП-350б | м2 | -172.7 | 7.94 |  |  |  | -1371.24
60 | СЦМ-101-4135 | Пленка пароизоляционная ЮТАФОЛ (3-х слойная полиэтиленовая с армированным слоем из полиэтиленовых полос) | м2 | 172.7 | 5.73 |  |  |  | 989.57
61 | ТЕР26-01-039-01 | Изоляция покрытий и перекрытий изделиями из волокнистых и зернистых материалов насухо | 1 м3 изоляции | 31.33 | 194.26 | 139.87 | 54.39 |  | 6086.17 | 4382.13 | 1704.04 |  | 10.58 | 331.47 | 0.6 | 18.8
62 | СЦМ-104-9132-3 | Материал теплоизоляционный (Isover) | м3 | 31.96 | 390.89 |  |  |  | 12492.84
63 | ТЕР26-01-055-02 | Установка ветрозащитного слоя из пленки полиэтиленовой | 100 м2 поверхности | 1.57 | 778.02 | 178.93 | 19.36 |  | 1221.49 | 280.92 | 30.4 |  | 14.36 | 22.55 | 0.25 | 0.39
64 | СЦМ-101-9462 | Пленка полиэтиленовая | м2 | -180.6 | 3.41 |  |  |  | -615.85
Ограждение кровли и обработка деревянных конструкций
65 | ТЕР10-01-088-01 прим. | Огнезащита и антисептирование конструкций кровли составом ТХЭФ-ПТ | 1000 м2 поверхности | 0.19 | 2894.43 | 393.86 | 71.95 | 3.62 | 549.94 | 74.83 | 13.67 | 0.69 | 31.61 | 6.01 | 0.79 | 0.15
66 | ТЕР12-01-012-01 | Ограждение кровель перилами | 100 м огражд. | 0.48 | 2500.22 | 84.11 | 58.38 | 4.56 | 1200.11 | 40.37 | 28.02 | 2.19 | 6.67 | 3.2 | 0.43 | 0.21
67 | ТЕР13-03-002-04 | Огрунтовка металлических поверхностей за один раз: грунтовкой ГФ-021 | 100 м2 поверхности | 0.091 | 304.42 | 80.23 | 9.86 | 0.14 | 27.7 | 7.3 | 0.9 | 0.01 | 5.31 | 0.48 | 0.02
68 | ТЕР26-02-009-01 | Огнезащитное покрытие металлических огрунтованных (грунтом ГФ-021) поверхностей материалом огнезащитным терморасширяющимся "Огракс-В-СК" | 100м2 покрытия | 0.091 | 3641.44 | 2320.24 | 308.29 |  | 331.37 | 211.14 | 28.05 |  | 184 | 16.74 | 3.76 | 0.34
Крыльцо (фрагмент 1)
69 | ТЕР09-03-012-01 | Монтаж стропильных ферм на высоте до 25 м пролетом до 24 м массой: до 3,0 т | 1 т констр. | 0.03 | 978.8 | 325.76 | 532.25 | 76.04 | 29.36 | 9.77 | 15.97 | 2.28 | 25.53 | 0.77 | 4.92 | 0.15
70 | СЦМ-201-0573 | Основные несущие конструкции каркасов зданий, расход стали на 1 м2 реконструируемого здания до 50кг | т | 0.03 | 11145.01 |  |  |  | 334.35
71 | ТЕР09-03-015-01 | Монтаж прогонов при шаге ферм до 12 м при высоте здания: до 25 м | 1 т констр. | 0.046 | 534.61 | 196.74 | 218.01 | 27.86 | 24.59 | 9.05 | 10.03 | 1.28 | 15.79 | 0.73 | 1.75 | 0.08
72 | СЦМ-201-0778 | Прочие индивидуальные сварные конструкции, масса сборочной единицы до 0.1 т | т | 0.046 | 7993.19 |  |  |  | 367.69
73 | ТЕРр69-02-01 | Сверление отверстий в кирпичных стенах электроперфоратором: толщина стен 0,5 кирпича с диаметром отверстия до 20 мм | 100 отверстий | 0.12 | 83.74 | 66.7 | 17.04 |  | 10.05 | 8.01 | 2.04 |  | 5.49 | 0.66
74 | ТЕР12-01-007-08 | Устройство кровель из оцинкованной стали без настенных желобов | 100 м2 кровли | 0.039 | 11207.23 | 1173.78 | 56.69 | 7.86 | 437.08 | 45.78 | 2.21 | 0.31 | 90.85 | 3.54 | 0.63 | 0.02
75 | СЦМ-101-1765 прим. | Дюбель-гвоздь 8х60 мм | шт. | 12 | 2.27 |  |  |  | 27.24
76 | ТЕР09-04-007-02 прим. | Монтаж металлического сайдинга на торец козырька | 100 м2 поверх. (за выч. проемов) | 0.005 | 2036.02 | 1485.53 | 550.49 | 142 | 10.18 | 7.43 | 2.75 | 0.71 | 102.45 | 0.51 | 10.38 | 0.05
77 | СЦМ-101-9001 | Сайдинг стальной с полимерным покрытием | м2 | 0.59 | 83.74 |  |  |  | 49.41
78 | СЦМ-101-1810 | Винты самонарезающие для крепления профилированного настила и панелей к несущим конструкциям | т | 0.0002 | 54396 |  |  |  | 10.88
Крыльцо (фрагмент 3)
79 | ТЕР09-03-012-01 | Монтаж стропильных ферм на высоте до 25 м пролетом до 24 м массой: до 3,0 т | 1 т констр. | 0.03 | 978.8 | 325.76 | 532.25 | 76.04 | 29.36 | 9.77 | 15.97 | 2.28 | 25.53 | 0.77 | 4.92 | 0.15
80 | СЦМ-201-0573 | Основные несущие конструкции каркасов зданий, расход стали на 1 м2 реконструируемого здания до 50кг | т | 0.03 | 11145.01 |  |  |  | 334.35
81 | ТЕР09-03-015-01 | Монтаж прогонов при шаге ферм до 12 м при высоте здания: до 25 м | 1 т констр. | 0.035 | 534.61 | 196.74 | 218.01 | 27.86 | 18.71 | 6.89 | 7.63 | 0.98 | 15.79 | 0.55 | 1.75 | 0.06
82 | СЦМ-201-0778 | Прочие индивидуальные сварные конструкции, масса сборочной единицы до 0.1 т | т | 0.035 | 7993.19 |  |  |  | 279.76
83 | ТЕРр69-02-01 | Сверление отверстий в кирпичных стенах электроперфоратором: толщина стен 0,5 кирпича с диаметром отверстия до 20 мм | 100 отверстий | 0.29 | 83.74 | 66.7 | 17.04 |  | 24.28 | 19.34 | 4.94 |  | 5.49 | 1.59
84 | ТЕР46-03-011-01 | Пробивка в кирпичных стенах борозд площадью сечения до 20 см2 | 100 м борозд | 0.016 | 845.12 | 204.41 | 640.71 | 55.54 | 13.52 | 3.27 | 10.25 | 0.89 | 15.64 | 0.25 | 4.06 | 0.07
85 | ТЕР07-05-039-06 прим. | Устройство герметизации горизонтальных стыков герметиком "Изолон" | 100 м шва | 0.016 | 2240.3 | 242.77 | 767.98 | 50.21 | 35.84 | 3.88 | 12.29 | 0.8 | 18.79 | 0.3 | 3.77 | 0.06
86 | ТЕР12-01-007-08 | Устройство кровель из оцинкованной стали без настенных желобов | 100 м2 кровли | 0.038 | 11207.23 | 1173.78 | 56.69 | 7.86 | 425.87 | 44.6 | 2.15 | 0.3 | 90.85 | 3.45 | 0.63 | 0.02
87 | СЦМ-101-1765 прим. | Дюбель-гвоздь 8х60 мм | шт. | 29 | 2.27 |  |  |  | 65.83
88 | ТЕР09-04-007-02 прим. | Монтаж металлического сайдинга на торец козырька | 100 м2 поверх. (за выч. проемов) | 0.008 | 2036.02 | 1485.53 | 550.49 | 142 | 16.29 | 11.89 | 4.4 | 1.14 | 102.45 | 0.82 | 10.38 | 0.08
89 | СЦМ-101-9001 | Сайдинг стальной с полимерным покрытием | м2 | 0.944 | 83.74 |  |  |  | 79.05
90 | СЦМ-101-1810 | Винты самонарезающие для крепления профилированного настила и панелей к несущим конструкциям | т | 0.0003 | 54396 |  |  |  | 16.32
Крыльцо (фрагмент 2)
91 | ТЕР01-02-057-02 | Разработка грунта вручную в траншеях глубиной до 2 м без креплений с откосами, группа грунтов: 2 | 100 м3 грунта | 0.016 | 1706.32 | 1706.32 |  |  | 27.3 | 27.3 |  |  | 154 | 2.46
92 | ТЕР11-01-002-03 | Устройство подстилающих слоев гравийных (ПГС) | 1 м3 подстил. слоя | 1.6 | 218.44 | 27.86 | 57.07 | 7.52 | 349.5 | 44.58 | 91.31 | 12.03 | 2.4 | 3.84 | 0.55 | 0.88
93 | СЦМ-408-0111 | Гравий для строительных работ марка Др.16 фракции 20-40 мм | м3 | -2.048 | 103.66 |  |  |  | -212.3
94 | СЦМ-408-0200 | Смесь песчано-гравийная природная | м3 | 2.048 | 74.92 |  |  |  | 153.44
95 | ТЕР01-02-031-04 | Бурение ям бурильно-крановыми машинами на автомобиле глубиной до 2 м, группа грунтов: 2 | 100 ям | 0.02 | 1991.99 | 168.42 | 1823.57 | 304.92 | 39.84 | 3.37 | 36.47 | 6.1 | 15.2 | 0.3 | 16.59 | 0.33
96 | ТЕР06-01-001-05 | Устройство железобетонных фундаментов общего назначения под колонны объемом: до 3 м3 | 100 м3 бетона в деле | 0.0024 | 62655.33 | 9548.44 | 2985.38 | 491.49 | 150.37 | 22.92 | 7.16 | 1.18 | 785.88 | 1.89 | 32.29 | 0.08
97 | СЦМ-204-9120-40 | Каркасы пространственные из арматурной стали А-I диаметром 8 мм | т | 0.0029 | 10082.08 |  |  |  | 29.24
98 | СЦМ-204-9120-61 | Каркасы пространственныеиз арматурной стали А-III диаметром 10 мм | т | 0.008 | 11113.3 |  |  |  | 88.91
99 | ТЕР01-02-060-02 | Погрузка вручную неуплотненного грунта в транспортные средства из штабелей и отвалов, группа грунтов: 2 | 100 м3 | 0.02 | 657.55 | 657.55 |  |  | 13.15 | 13.15 |  |  | 61.8 | 1.24
100 | ТЕР06-01-001-22 | Устройство ленточных фундаментов: железобетонных при ширине поверху до 1000 мм | 100 м3 ж/б в деле | 0.0043 | 59546.01 | 5624.56 | 4056.65 | 451.71 | 256.05 | 24.19 | 17.44 | 1.94 | 446.04 | 1.92 | 30.64 | 0.13
101 | СЦМ-204-9120-30 | Каркасы плоские из арматурной стали А-III диаметром 6 мм | т | 0.0046 | 10877.68 |  |  |  | 50.04
102 | СЦМ-204-9120-31 | Каркасы плоские из арматурной стали А-III диаметром 8 мм | т | 0.0074 | 10385.02 |  |  |  | 76.85
103 | ТЕРр69-02-01 | Сверление отверстий в кирпичных стенах электроперфоратором: толщина стен 0,5 кирпича с диаметром отверстия до 20 мм | 100 отверстий | 0.08 | 83.74 | 66.7 | 17.04 |  | 6.7 | 5.34 | 1.36 |  | 5.49 | 0.44
104 | ТЕРр69-02-02 | Сверление отверстий в кирпичных стенах электроперфоратором: добавлять на каждые 0,5 кирпича толщины стен | 100 отверстий | 0.08 | 80.54 | 64.15 | 16.39 |  | 6.44 | 5.13 | 1.31 |  | 5.28 | 0.42
105 | ТЕР06-01-015-01 прим. | Установка стержней: в готовые гнезда с заделкой длиной до 1 м | 1 т | 0.0018 | 15220.11 | 3972.28 | 56.49 | 3.93 | 27.4 | 7.15 | 0.1 | 0.01 | 315.01 | 0.57 | 0.62
106 | ТЕР08-01-003-07 | Гидроизоляция боковая: обмазочная битумная в 2 слоя по выравненной поверхности бутовой кладки, кирпичу, бетону | 100 м2 поверхности | 0.045 | 905.09 | 286.84 | 73.11 |  | 40.73 | 12.91 | 3.29 |  | 21.2 | 0.95 | 0.2 | 0.01
107 | ТЕР08-01-003-03 | Гидроизоляция стен, фундаментов: горизонтальная оклеечная в 2 слоя | 100 м2 поверхности | 0.011 | 3156.83 | 244.22 | 154.96 |  | 34.73 | 2.69 | 1.7 |  | 20.1 | 0.22 | 0.7 | 0.01
108 | ТЕР08-03-002-01 | Кладка стен из легкобетонных камней без облицовки: при высоте этажа до 4 м | 1 м3 кладки | 1.7 | 777.82 | 54.49 | 39.51 | 6.92 | 1322.29 | 92.63 | 67.17 | 11.76 | 4.43 | 7.53 | 0.44 | 0.75
109 | СЦМ-403-0203 | Блоки из ячеистых бетонов стеновые 1 категории, объемная масса 500 кг/м3, класс В 2,5 | м3 | -1.564 | 689.71 |  |  |  | -1078.71
110 | ТЕР08-02-001-01 | Кладка из керамического одинарного полнотелого кирпича наружных стен простых: при высоте этажа до 4м | 1 м3 кладки | 0.04 | 618.31 | 63.88 | 35.92 | 6.29 | 24.73 | 2.56 | 1.44 | 0.25 | 5.4 | 0.22 | 0.4 | 0.02
111 | ТЕР06-01-041-01 | Устройство перекрытий безбалочных толщиной: до 200 мм, на высоте от опорной площади до 6 м (плита П-1) | 100 м3 в деле | 0.0027 | 81416.9 | 11698.28 | 2842.72 | 467.43 | 219.83 | 31.59 | 7.68 | 1.26 | 951.08 | 2.57 | 31.17 | 0.08
112 | СЦМ-204-9120-1 прим. | Сетки арматурные из стали А-3 | т | 0.0131 | 10333 |  |  |  | 135.36
113 | ТЕР06-01-001-17 прим. | Устройство лестничных ступеней железобетонных: при толщине плиты до 1000 мм | 100 м3 ж/б в деле | 0.0031 | 53041.89 | 3440.15 | 3211.36 | 486.14 | 164.43 | 10.66 | 9.96 | 1.51 | 283.14 | 0.88 | 34.32 | 0.11
114 | СЦМ-204-9120-1 прим. | Сетки арматурные из стали А-3 | т | 0.0224 | 10333 |  |  |  | 231.46
115 | ТЕР15-01-047-16 прим. | Устройство зашивки Luxalon над дверным проемом | 100 м2 поверхности | 0.011 | 17205.06 | 1449.86 | 210.2 | 3.93 | 189.26 | 15.95 | 2.31 | 0.04 | 108.36 | 1.19 | 0.39
116 | ТЕР26-01-041-04 | Изоляция изделиями из пенопласта на битуме: перегородок | 1 м3 изоляции | 0.026 | 1147.66 | 219.19 | 43.76 |  | 29.84 | 5.7 | 1.14 |  | 16.2 | 0.42 | 0.35 | 0.01
117 | ТЕРр56-23-01 | Обрамление проемов угловой сталью | 1 т | 0.086 | 5907.63 | 561.44 | 27.53 | 5.2 | 508.06 | 48.28 | 2.37 | 0.45 | 44 | 3.78 | 0.48 | 0.04
118 | ТЕРр56-23-01 прим. | Обрамление верха кладки угловой сталью | 1 т | 0.044 | 5907.63 | 561.44 | 27.53 | 5.2 | 259.94 | 24.7 | 1.21 | 0.23 | 44 | 1.94 | 0.48 | 0.02
119 | ТЕР09-03-012-01 | Монтаж стропильных ферм на высоте до 25 м пролетом до 24 м массой: до 3,0 т | 1 т констр. | 0.048 | 978.8 | 325.76 | 532.25 | 76.04 | 46.98 | 15.64 | 25.55 | 3.65 | 25.53 | 1.23 | 4.92 | 0.24
120 | СЦМ-201-0573 | Основные несущие конструкции каркасов зданий, расход стали на 1 м2 реконструируемого здания до 50кг | т | 0.048 | 11145.01 |  |  |  | 534.96
121 | ТЕР09-03-015-01 | Монтаж прогонов при шаге ферм до 12 м при высоте здания: до 25 м | 1 т констр. | 0.036 | 534.61 | 196.74 | 218.01 | 27.86 | 19.25 | 7.08 | 7.85 | 1 | 15.79 | 0.57 | 1.75 | 0.06
122 | СЦМ-201-0778 | Прочие индивидуальные сварные конструкции, масса сборочной единицы до 0.1 т | т | 0.036 | 7993.19 |  |  |  | 287.75
123 | ТЕРр69-02-01 | Сверление отверстий в кирпичных стенах электроперфоратором: толщина стен 0,5 кирпича с диаметром отверстия до 20 мм | 100 отверстий | 0.12 | 83.74 | 66.7 | 17.04 |  | 10.05 | 8.01 | 2.04 |  | 5.49 | 0.66
124 | ТЕР12-01-007-08 | Устройство кровель из оцинкованной стали без настенных желобов | 100 м2 кровли | 0.033 | 11207.23 | 1173.78 | 56.69 | 7.86 | 369.84 | 38.73 | 1.87 | 0.26 | 90.85 | 3 | 0.63 | 0.02
125 | СЦМ-101-1765 прим. | Дюбель-гвоздь 8х60 мм | шт. | 12 | 2.27 |  |  |  | 27.24
126 | ТЕР09-04-007-02 прим. | Монтаж металлического сайдинга на торец козырька | 100 м2 поверх. (за выч. проемов) | 0.005 | 2036.02 | 1485.53 | 550.49 | 142 | 10.18 | 7.43 | 2.75 | 0.71 | 102.45 | 0.51 | 10.38 | 0.05
127 | СЦМ-101-9001 | Сайдинг стальной с полимерным покрытием | м2 | 0.59 | 83.74 |  |  |  | 49.41
128 | СЦМ-101-1810 | Винты самонарезающие для крепления профилированного настила и панелей к несущим конструкциям | т | 0.0002 | 54396 |  |  |  | 10.88
129 | ТЕР09-04-002-01 | Монтаж перекрытия из: профилированного листа при высоте здания до 25 м | 100 м2 покрытия | 0.022 | 973.57 | 442.33 | 352.1 | 47.23 | 21.42 | 9.73 | 7.75 | 1.04 | 35.5 | 0.78 | 2.93 | 0.06
130 | ТЕР26-01-039-01 | Изоляция покрытий и перекрытий изделиями из волокнистых и зернистых материалов насухо | 1 м3 изоляции | 0.176 | 194.26 | 139.87 | 54.39 |  | 34.19 | 24.62 | 9.57 |  | 10.58 | 1.86 | 0.6 | 0.11
131 | СЦМ-104-9132-1 | Материал теплоизоляционный (Ursa) | м3 | 0.1795 | 424.28 |  |  |  | 76.16
132 | ТЕР26-01-055-02 | Установка ветрозащитного слоя из пленки полиэтиленовой | 100 м2 поверхности | 0.022 | 778.02 | 178.93 | 19.36 |  | 17.12 | 3.94 | 0.43 |  | 14.36 | 0.32 | 0.25 | 0.01
133 | СЦМ-101-9462 | Пленка полиэтиленовая | м2 | -2.53 | 3.41 |  |  |  | -8.63
134 | ТЕР13-03-002-04 | Огрунтовка металлических поверхностей за один раз: грунтовкой ГФ-021 | 100 м2 поверхности | 0.27 | 304.42 | 80.23 | 9.86 | 0.14 | 82.19 | 21.66 | 2.66 | 0.04 | 5.31 | 1.43 | 0.02 | 0.01
135 | ТЕР13-03-004-26 | Окраска металлических огрунтованных поверхностей: эмалью ПФ-115 КОЭФ. К ПОЗИЦИИ: За 2 раза К=2 | 100 м2 поверхности | 0.27 | 1098.44 | 98.96 | 12.94 | 0.28 | 296.58 | 26.72 | 3.49 | 0.08 | 7.66 | 2.07 | 0.04 | 0.01
Лестница металлическая ЛМ-1 (2 шт)
136 | ТЕР01-02-031-04 | Бурение ям бурильно-крановыми машинами на автомобиле глубиной до 2 м, группа грунтов: 2 | 100 ям | 0.08 | 1991.99 | 168.42 | 1823.57 | 304.92 | 159.36 | 13.47 | 145.89 | 24.39 | 15.2 | 1.22 | 16.59 | 1.33
137 | ТЕР11-01-002-03 | Устройство подстилающих слоев гравийных (ПГС) | 1 м3 подстил.слоя | 0.2 | 218.44 | 27.86 | 57.07 | 7.52 | 43.69 | 5.57 | 11.41 | 1.5 | 2.4 | 0.48 | 0.55 | 0.11
138 | СЦМ-408-0111 | Гравий для строительных работ марка Др.16 фракции 20-40 мм | м3 | -0.256 | 103.66 |  |  |  | -26.54
139 | СЦМ-408-0200 | Смесь песчано-гравийная природная | м3 | 0.256 | 74.92 |  |  |  | 19.18
140 | ТЕРр51-04-01 | Рытье ям для установки стоек и столбов: глубиной 0,4 м | 100 ям | 0.04 | 2909.4 | 2909.4 |  |  | 116.38 | 116.38 |  |  | 260 | 10.4
141 | ТЕР05-01-062-01 | Бетонирование свай | 1 м3 констр. объема сваи | 0.68 | 166.86 | 8.36 | 51.73 | 4.79 | 113.46 | 5.68 | 35.18 | 3.26 | 0.64 | 0.44 | 0.42 | 0.29
142 | ТЕР06-01-001-02 | Устройство бетонных фундаментов общего назначения под косоуры объемом: до 3 м3 | 100 м3 бетона в деле | 0.002 | 55318.33 | 6506.33 | 2669.08 | 447.31 | 110.64 | 13.01 | 5.34 | 0.89 | 535.5 | 1.07 | 29.05 | 0.06
143 | ТЕРр51-06-01 | Погрузка грунта вручную в автомобили-самосвалы с выгрузкой | 100 м3 грунта | 0.01 | 4093.85 | 861.54 | 3232.31 |  | 40.94 | 8.62 | 32.32 |  | 83 | 0.83 | 42 | 0.42
144 | ТЕР01-02-061-02 прим. | Засыпка вручную ПГС пазух и ям | 100 м3 грунта | 0.003 | 1034.21 | 1034.21 |  |  | 3.1 | 3.1 |  |  | 97.2 | 0.29
145 | СЦМ-408-0200 | Смесь песчано-гравийная природная | м3 | 0.3 | 74.92 |  |  |  | 22.48
146 | ТЕРр69-02-01 | Сверление отверстий в кирпичных стенах электроперфоратором: толщина стен 0,5 кирпича с диаметром отверстия до 20 мм | 100 отверстий | 0.32 | 83.74 | 66.7 | 17.04 |  | 26.8 | 21.35 | 5.45 |  | 5.49 | 1.76
147 | ТЕРр69-02-02 | Сверление отверстий в кирпичных стенах электроперфоратором: добавлять на каждые 0,5 кирпича толщины стен КОЭФ. К ПОЗИЦИИ: На глубину отв. К=0,7 | 100 отверстий | 0.32 | 56.38 | 44.9 | 11.47 |  | 18.04 | 14.37 | 3.67 |  | 3.696 | 1.18
148 | ТЕР06-01-015-07 | Установка закладных деталей весом: до 4 кг | 1 т | 0.031 | 9665.26 | 2788.39 | 32.97 | 2.36 | 299.62 | 86.44 | 1.02 | 0.07 | 215.82 | 6.69 | 0.36 | 0.01
149 | ТЕР06-01-015-04 | Установка анкерных болтов: при бетонировании на поддерживающие конструкции | 1 т | 0.0066 | 11759.57 | 466.15 | 77.73 | 5.82 | 77.61 | 3.08 | 0.51 | 0.04 | 36.08 | 0.24 | 0.63
150 | ТЕР09-03-030-01 | Монтаж лестниц, площадок с настилом и ограждением из листовой, рифленой, просечной и круглой стали | 1 т конструкций | 2.359 | 1287.64 | 511.43 | 670.59 | 73.99 | 3037.54 | 1206.46 | 1581.92 | 174.54 | 39.13 | 92.31 | 4.91 | 11.58
151 | СЦМ-201-9012 | Металлоконструкции индивидуальные | т | 2.359 | 9029.04 |  |  |  | 21299.51
152 | ТЕР13-03-002-05 | Огрунтовка металлических поверхностей за один раз: грунтовкой ГФ-021 | 100 м2 поверхности | 0.89 | 377.41 | 80.23 | 9.86 | 0.14 | 335.89 | 71.4 | 8.78 | 0.12 | 5.31 | 4.73 | 0.02 | 0.02
153 | ТЕР13-03-004-26 | Окраска металлических огрунтованных поверхностей: эмалью ПФ-115 КОЭФ. К ПОЗИЦИИ: За 2 раза К=2 | 100 м2 поверхности | 0.89 | 1098.44 | 98.96 | 12.94 | 0.28 | 977.61 | 88.07 | 11.52 | 0.25 | 7.66 | 6.82 | 0.04 | 0.04
Внутренняя отделка
Полы
154 | ТЕР01-02-005-01 | Уплотнение грунта пневматическими трамбовками, группа грунтов: 1, 2 | 100 м3 упл. грунта | 0.309 | 501.3 | 152.24 | 349.06 | 41.59 | 154.9 | 47.04 | 107.86 | 12.85 | 12.53 | 3.87 | 3.04 | 0.94
155 | ТЕРр51-03-01 прим. | Изменение уровня пола в здании: подсыпкой щебня | 100 м3 грунта | 0.103 | 5500.22 | 5251.92 | 1.55 |  | 566.52 | 540.95 | 0.16 |  | 474 | 48.82 | 0.02
156 | СЦМ-408-0016 | Щебень из природного камня для строительных работ марка М800, фракция 40-70 мм | м3 | 10.3 | 138.33 |  |  |  | 1424.8
157 | ТЕР01-02-005-01 | Уплотнение грунта пневматическими трамбовками, группа грунтов: 1, 2 | 100 м3 упл. грунта | 0.103 | 501.3 | 152.24 | 349.06 | 41.59 | 51.63 | 15.68 | 35.95 | 4.28 | 12.53 | 1.29 | 3.04 | 0.31
158 | ТЕР11-01-002-09 | Устройство подстилающих слоев бетонных | 1 м3 подстил. слоя | 10.26 | 461.77 | 20.9 | 0.26 |  | 4737.76 | 214.43 | 2.67 |  | 1.8 | 18.47
159 | ТЕР11-01-011-01 | Устройство стяжек цементных толщиной 20 мм | 100 м2 стяжки | 1.026 | 1364.22 | 446.07 | 56.56 | 17.37 | 1399.69 | 457.67 | 58.03 | 17.82 | 39.51 | 40.54 | 1.27 | 1.3
160 | ТЕР11-01-004-01 | Устройство гидроизоляции оклеечной рулонными материалами на мастике битуминоль первый слой | 100 м2 поверхности | 1.026 | 3249.32 | 738.42 | 315.6 | 5.34 | 3333.8 | 757.62 | 323.81 | 5.48 | 46.18 | 47.38 | 0.98 | 1.01
161 | СЦМ-101-1770 | Толь с крупнозернистой посыпкой марки ТВК-350 | м2 | -117.4 | 5.36 |  |  |  | -629.26
162 | СЦМ-101-1564 | Гидроизол | м2 | 117.4 | 8.36 |  |  |  | 981.46
163 | ТЕР12-01-015-03 | Устройство пароизоляции прокладочной в один слой | 100 м2 поверхности | 1.059 | 1084.5 | 97.69 | 31.06 | 2.04 | 1148.49 | 103.45 | 32.89 | 2.16 | 7.84 | 8.3 | 0.21 | 0.22
164 | СЦМ-101-0856 | Рубероид кровельный с крупнозернистой посыпкой с пылевидной посыпкой РКП-350б | м2 | -116.5 | 7.94 |  |  |  | -925.01
165 | СЦМ-101-4135 прим. | Пленка пароизоляционная с армированным слоем | м2 | 116.5 | 5.73 |  |  |  | 667.55
166 | ТЕР11-01-009-01 | Устройство тепло- и звукоизоляции сплошной из плит или матов минераловатных или стекловолокнистых | 100 м2 поверхности | 2.071 | 2181.15 | 362.13 | 83.18 | 2.46 | 4517.16 | 749.97 | 172.27 | 5.09 | 28.38 | 58.78 | 1.16 | 2.4
167 | СЦМ-104-0004 | Плиты из минеральной ваты теплоизоляционные на синтетическом связующем М-125 | м3 | -8.533 | 421.32 |  |  |  | -3595.12
168 | ТЕР11-01-011-03 | Устройство стяжек бетонных толщиной 20 мм | 100 м2 стяжки | 1.059 | 1459.26 | 450.4 | 54.17 | 17.37 | 1545.36 | 476.97 | 57.37 | 18.39 | 40.65 | 43.05 | 1.27 | 1.34
169 | ТЕР11-01-011-04 | На каждые 5 мм изменения толщины стяжки добавлять к норме 11-01-011-03 КОЭФ. К ПОЗИЦИИ: На толщ. стяжки К=4 | 100 м2 стяжки | 1.059 | 996.8 | 22.16 | 39.2 | 11.48 | 1055.61 | 23.47 | 41.51 | 12.16 | 2 | 2.12 | 0.84 | 0.89
170 | ТЕР06-01-015-10 | Армирование подстилающих слоев и набетонок | 1 т | 1.27 | 7750.53 | 159.39 | 34.85 | 2.52 | 9843.17 | 202.43 | 44.26 | 3.2 | 12.64 | 16.05 | 0.38 | 0.48
171 | ТЕР11-01-005-01 прим. | Устройство заливки зазоров вспененным полиэтиленом | 100 м2 поверхности | 0.03 | 5150.53 | 2221.11 | 38.53 | 1.5 | 154.52 | 66.63 | 1.16 | 0.05 | 153.18 | 4.6 | 0.36 | 0.01
172 | ТЕР11-01-021-02 | Устройство покрытий однослойных пластичных толщиной 10 мм КОЭФ. К ПОЗИЦИИ: На расход мат-лов МАТ=1,25 | 100 м2 покрытия | 1.059 | 9760.32 | 1126.33 | 542.5 | 295.35 | 10336.18 | 1192.78 | 574.51 | 312.78 | 89.32 | 94.59 | 22.65 | 23.99
173 | ТЕР11-01-011-01 | Устройство стяжек цементных толщиной 20 мм | 100 м2 стяжки | 1.012 | 1364.22 | 446.07 | 56.56 | 17.37 | 1380.59 | 451.42 | 57.24 | 17.58 | 39.51 | 39.98 | 1.27 | 1.29
174 | ТЕР11-01-011-02 | Устройство стяжек цементных на каждые 5 мм изменения толщины стяжки добавлять или исключать к норме 11-01-011-01 КОЭФ. К ПОЗИЦИИ: На толщ. стяжки К=4 | 100 м2 стяжки | 1.012 | 904.12 | 22.6 | 39.2 | 11.48 | 914.97 | 22.87 | 39.67 | 11.62 | 2 | 2.02 | 0.84 | 0.85
175 | ТЕР15-04-006-04 прим. | Покрытие поверхностей грунтовкой глубокого проникновения: за 2 раза полов | 100 м2 покрытия | 2.071 | 321.84 | 223.26 | 1.95 | 0.14 | 666.53 | 462.37 | 4.04 | 0.29 | 16.32 | 33.8 | 0.03 | 0.06
176 | ТЕР11-01-036-01 | Устройство покрытий из линолеума на клее бустилат | 100 м2 покрыт. | 1.547 | 8279.37 | 501.59 | 52.93 | 4.79 | 12808.19 | 775.96 | 81.88 | 7.41 | 42.4 | 65.59 | 0.85 | 1.32
177 | СЦМ-101-0562 | Линолеум поливинилхлоридный на теплоизолирующей подоснове марок ПР-ВТ, ВК-ВТ, ЭК-ВТ | м2 | -157.8 | 70.08 |  |  |  | -11058.62
178 | ТЕР11-01-040-02 | Устройство плинтусов поливинилхлоридных на мастике | 100 м плинт. | 0.9 | 771.27 | 124.87 | 2.32 |  | 694.14 | 112.38 | 2.09 |  | 8.99 | 8.09 | 0.03 | 0.03
179 | ТЕР11-01-027-06 | Устройство покрытий на цементном растворе из керамического гранита неполированного одноцветного | 100 м2 покрытия | 0.542 | 20521.73 | 1055.14 | 152.37 | 38.99 | 11122.78 | 571.89 | 82.58 | 21.13 | 88.37 | 47.9 | 3.06 | 1.66
180 | ТЕР11-01-039-04 | Устройство плинтусов из плиток керамических | 100 м плинт. | 0.115 | 2466.58 | 319.31 | 4.64 |  | 283.66 | 36.72 | 0.53 |  | 23.6 | 2.71 | 0.06 | 0.01
Потолки
181 | ТЕРр61-26-01 | Перетирка штукатурки внутренних помещений | 100 м2 поверхности | 1.03 | 362.9 | 345.26 | 4.06 | 1.37 | 373.79 | 355.62 | 4.18 | 1.41 | 28.07 | 28.91 | 0.1 | 0.1
182 | ТЕР15-04-005-04 | Окраска водоэмульсионными составами улучшенная: по штукатурке потолков | 100 м2 поверхности | 1.03 | 1953.32 | 687.76 | 13.2 | 0.27 | 2011.92 | 708.39 | 13.6 | 0.28 | 53.9 | 55.52 | 0.18 | 0.19
183 | СЦМ-101-0341 | Краски водно-дисперсионные поливинилацетатные ВД-ВА-17 белая | т | -0.07107 | 13883 |  |  |  | -986.66
184 | ТЕР10-05-011-01 | Устройство подвесных потолков из гипсокартонных листов на двухуровневом металлическом каркасе (П 112) | 1 м2 потолка | 105.9 | 135.74 | 29.72 | 0.69 | 0.07 | 14374.87 | 3147.35 | 73.07 | 7.41 | 2.3 | 243.57 | 0.005 | 0.53
185 | СЦМ-101-6002 | Листы гипсокартонные "КНАУФ" 2500 х 1200 х 12,5 мм, стандартные (ГКЛ) (ИСКЛЮЧЕНА. ДОП.ВЫП.1) | м2 | -111.2 | 36.38 |  |  |  | -4045.46
186 | СЦМ-120-0011 | Листы гипсокартонные "КНАУФ" 2500х1200х12,5 мм, стандартные (ГКЛ) | м2 | 111.2 | 28.69 |  |  |  | 3190.33
187 | ТЕР15-04-005-06 | Окраска поливинилацетатными водоэмульсионными составами улучшенная: по сборным конструкциям, подготовленным под окраску потолков | 100 м2 поверхности | 1.059 | 1361.18 | 364.94 | 8.15 | 0.14 | 1441.49 | 386.47 | 8.63 | 0.15 | 28.6 | 30.29 | 0.11 | 0.12
Стены
188 | ТЕРр61-01-02 | Сплошное выравнивание штукатурки стен цементно-известковым раствором при толщине намета до: 10 мм | 100 м2 поверхности | 0.18 | 1006.03 | 501.24 | 26 | 8.76 | 181.09 | 90.22 | 4.68 | 1.58 | 42.37 | 7.63 | 0.64 | 0.12
189 | ТЕРр61-02-07 | Ремонт штукатурки внутренних стен по камню и бетону цементно-известковым раствором, площадью отдельных мест: до 1 м2 толщиной слоя до 20 мм | 100 м2 поверхности | 0.12 | 3898.35 | 2879.49 | 27.22 | 9.17 | 467.8 | 345.54 | 3.27 | 1.1 | 228.35 | 27.4 | 0.67 | 0.08
190 | ТЕРр61-07-01 | Ремонт штукатурки откосов внутри здания по камню и бетону цементно-известковым раствором: прямолинейных | 100 м2 поверхности | 0.344 | 6916.33 | 4887.85 | 47.13 | 15.87 | 2379.22 | 1681.42 | 16.21 | 5.46 | 383.06 | 131.77 | 1.16 | 0.4
191 | ТЕР15-06-001-02 | Оклейка обоями стен по монолитной штукатурке и бетону: тиснеными и плотными | 100 м2 поверхности | 1.822 | 3534.1 | 606.59 | 1.18 | 0.14 | 6439.13 | 1105.21 | 2.15 | 0.26 | 46.95 | 85.54 | 0.02 | 0.04
192 | ТЕР15-04-005-03 | Окраска поливинилацетатными водоэмульсионными составами улучшенная: по обоям стен | 100 м2 поверхности | 1.822 | 1707.53 | 547.4 | 12.43 | 0.27 | 3111.12 | 997.36 | 22.65 | 0.49 | 42.9 | 78.16 | 0.17 | 0.31
193 | ТЕР15-04-005-03 | Окраска поливинилацетатными водоэмульсионными составами улучшенная: по штукатурке стен | 100 м2 поверхности | 1.276 | 1707.53 | 547.4 | 12.43 | 0.27 | 2178.81 | 698.48 | 15.86 | 0.34 | 42.9 | 54.74 | 0.17 | 0.22
194 | СЦМ-101-0341 | Краски водно-дисперсионные поливинилацетатные ВД-ВА-17 белая | т | -0.08039 | 13883 |  |  |  | -1116.05
195 | ТЕР15-01-019-05 | Гладкая облицовка стен, столбов, пилястр и откосов на клее из сухих смесей: по кирпичу и бетону | 100 м2 поверхности | 1.052 | 11807.8 | 2086.89 | 45.24 | 25.22 | 12421.81 | 2195.41 | 47.59 | 26.53 | 159.67 | 167.97 | 1.65 | 1.74
196 | СЦМ-101-0256 | Плитки керамические глазурованные для внутренней облицовки стен гладкие без завала белые | м2 | -71.32 | 71.87 |  |  |  | -5125.77
197 | СЦМ-101-9050-1 | Гранит керамический неполированный одноцветный толщиной 7мм | м2 | 71.32 | 181.07 |  |  |  | 12913.91
Благоустройство
198 | ТЕРр57-10-01 | Заделка выбоин в покрытии крылец цементных площадью до: 0,25 м2 | 100 мест | 0.12 | 684.84 | 494.87 | 31.8 | 4.38 | 82.18 | 59.38 | 3.82 | 0.53 | 40.73 | 4.89 | 0.32 | 0.04
199 | ТЕР11-01-027-06 | Устройство покрытий на цементном растворе из керамического гранита неполированного одноцветного (крыльца) | 100 м2 покрытия | 0.4 | 20521.73 | 1055.14 | 152.37 | 38.99 | 8208.69 | 422.06 | 60.95 | 15.6 | 88.37 | 35.35 | 3.06 | 1.22
200 | ТЕР11-01-002-04 | Устройство подстилающих слоев щебеночных | 1 м3 подстил. слоя | 3.3 | 260.21 | 29.03 | 57.07 | 7.52 | 858.69 | 95.8 | 188.33 | 24.82 | 2.5 | 8.25 | 0.55 | 1.82
201 | ТЕР27-06-002-17 | Устройство цементобетонных покрытий отмостки средствами малой механизации, толщина слоя 20 см | 1000 м2 покрытия | 0.0332 | 141748.12 | 4145.13 | 4401.02 | 748.95 | 4706.04 | 137.62 | 146.11 | 24.87 | 344.28 | 11.43 | 51.35 | 1.7
202 | ТЕР27-06-002-18 | При изменении толщины слоя на 1 см исключать к норме 27-06-002-17 КОЭФ. К ПОЗИЦИИ: На толщ. покрытия К=5 | 1000 м2 покрытия | -0.0332 | 32336.15 | 366.6 | 262.8 | 110.55 | -1073.56 | -12.17 | -8.72 | -3.67 | 30.45 | -1.01 | 6.8 | -0.22
203 | ТЕРр68-15-05 | Ремонт асфальтобетонного покрытия двухслойного толщиной 80 мм площадью ремонта до: 5 м2 | 100 м2 | 0.2 | 9710.62 | 2045.41 | 1281.3 | 171.82 | 1942.12 | 409.08 | 256.26 | 34.36 | 172.9 | 34.58 | 11.71 | 2.34
204 | ТЕР47-01-046-04 | Подготовка почвы для устройства партерного и обыкновенного газона с внесением растительной земли слоем 15 см: вручную | 100 м2 | 0.5 | 2324.95 | 451.6 |  |  | 1162.48 | 225.8 |  |  | 40 | 20
Итого прямые затраты по разделу в ценах 2001г. | [8 empty] | 264761.21 | 32527.56 | 7795.28 | 947.82 |  | 2562.38 |  | 95.66
Итого прямые затраты по разделу с учетом коэффициентов к итогам | [8 empty] | 1098607.24 | 183683.15 | 28168.09 | 5352.34 |  | 2562.38 |  | 95.66
Накладные расходы | [8 empty] | 190097.88
Сметная прибыль | [8 empty] | 123491.21
Итого по разделу 2 Общестроительные работы | [8 empty] | 1412196.33 |  |  |  |  | 2562.38 |  | 95.66
Раздел 3. Стоимость материалов в текущих ценах
205 | Прайс-лист | Перемычка 1ПБ 17.2.40-2.4я | шт | 1 | 1424.57 |  |  |  | 1424.57
206 | Прайс-лист | Перемычка 1ПБ 13-1 | шт | 1 | 779.81 |  |  |  | 779.81
207 | Прайс-лист | Блоки оконные пластиковые одностворные открывающиеся, площадью до 2 м2, пятикамерный стеклопакет | м2 | 1.665 | 4560.48 |  |  |  | 7593.2
208 | Прайс-лист | Блоки оконные пластиковые двухстворные с открывающимися створками площадью более 2 м2, пятикамерный стеклопакет | м2 | 14.97 | 3617.14 |  |  |  | 54148.59
209 | Прайс лист | Клапан Ригель Эйр | шт | 17 | 449.07 |  |  |  | 7634.19
210 | Прайс лист | Сетка москитная 1,5х1,3 | шт | 2 | 762.7 |  |  |  | 1525.4
211 | Прайс-лист | Блоки дверные входные пластиковые однопольные, пятикамерный стеклопакет | м2 | 3.012 | 9425.58 |  |  |  | 28389.85
212 | Прайс-лист | Ветрозащитный материал Изоспан Д | м2 | 180.6 | 14.42 |  |  |  | 2604.25
213 | Прайс лист | Материал огнезащитныЙ терморасширяющиЙся "Огракс-В-СК" | кг | 20.02 | 253.54 |  |  |  | 5075.87
214 | Прайс-лист | Блоки мелкоячеистые стеновые D 700 | м3 | 1.564 | 3900.43 |  |  |  | 6100.27
215 | Прайс-лист | Ветрозащитный материал Изоспан М | м2 | 2.53 | 25.17 |  |  |  | 63.68
216 | Прайс-лист | Пеноплэкс 35 | м3 | 14.47 | 4311.84 |  |  |  | 62392.32
217 | Прайс-лист | Гомогенные покрытия TARKETT Optima | м2 | 157.8 | 499.45 |  |  |  | 78813.21
218 | Прайс-лист | Краски водоэмульсионные водостойкие Terraco | т | 0.15146 | 76271.17 |  |  |  | 11552.03
Итого прямые затраты по разделу в ценах 2001г. | [8 empty] | 268097.24
Итого по разделу 3 Стоимость материалов в текущих ценах | [8 empty] | 268097.24
Раздел 4. Уборка и вывоз мусора
219 | СЦП1-3-26 | Погрузочные работы при автомобильных перевозках: Мусор строительный | за т груза | 60.35 | 1.78 | 1.78 |  |  | 107.42 | 107.42
220 | СЦП3-2-30-1 | Перевозка строительного мусора и грунта, расстояние перевозки 30 км | 1 т | 62.15 | 26.71 |  | 26.71 |  | 1660.03 |  | 1660.03
221 | СЦП1-4-26 | Разгрузочные работы при автомобильных перевозках: Мусор строительный | за т груза | 60.35 | 2.52 | 2.52 |  |  | 152.08 | 152.08
Итого прямые затраты по разделу в ценах 2001г. | [8 empty] | 1919.53 | 259.5 | 1660.03
Итого прямые затраты по разделу с учетом коэффициентов к итогам | [8 empty] | 7898.86 | 1067.84 | 6831.02
Накладные расходы | [8 empty] | 1003.77
Сметная прибыль | [8 empty] | 640.7
Итого по разделу 4 Уборка и вывоз мусора | [8 empty] | 9543.33
ИТОГИ ПО СМЕТЕ:
Итого прямые затраты по смете в ценах 2001г. | [8 empty] | 556958.36 | 37194.61 | 27228.14 | 2500.15 |  | 2932.84 |  | 209.12
Итого прямые затраты по смете с учетом коэффициентов к итогам | [8 empty] | 1462305.46 | 209640.4 | 97811.82 | 14118.34 |  | 2932.84 |  | 209.12
В том числе, справочно:
В ценах 2-го кв. 2008 г. (ФГУ ФЛЦ) ОЗП=5,647; ЭМ-ЗПМ=3,332; ЗПМ=5,647; МАТ=3,951 (Кроме поз. 205-221) | [8 empty] | 899367.77 | 171637.46 | 65412.68 | 11618.2
Перевозка мусора и грунта в ценах 2-го кв. 2008 г. (ФГУ ФЛЦ) К=4,115 (Поз. 219, 221, 220) | [8 empty] | 5979.33 | 808.34 | 5170.99
Накладные расходы | [8 empty] | 223675.4
В том числе, справочно:
75%*0,94 ФОТ (от 3760,62) (Поз. 140, 143, 155-156) | [8 empty] | 2651.24
78%*0,94 ФОТ (от 633,76) (Поз. 20, 73, 83, 103-104, 123, 146-147) | [8 empty] | 464.67
79%*0,94 ФОТ (от 14169) (Поз. 27-29, 181, 188-190) | [8 empty] | 10521.9
80%*0,94 ФОТ (от 851,52) (Поз. 91, 99, 144, 95, 136, 198) | [8 empty] | 640.34
82%*0,94 ФОТ (от 7616,28) (Поз. 1-6, 117-118) | [8 empty] | 5870.63
83%*0,94 ФОТ (от 287,71) (Поз. 7) | [8 empty] | 224.47
86%*0,94 ФОТ (от 3596,74) (Поз. 9, 11, 25-26, 32) | [8 empty] | 2907.6
89%*0,94 ФОТ (от 653,24) (Поз. 10) | [8 empty] | 546.5
90%*0,94 ФОТ (от 11122,27) (Поз. 46-48, 69-72, 76-82, 88-90, 119-122, 126-129, 150-151, 67, 134-135, 152-153) | [8 empty] | 9409.44
95%*0,94 ФОТ (от 450,91) (Поз. 154, 157) | [8 empty] | 402.66
100%*0,94 ФОТ (от 30117,25) (Поз. 51-52, 61-64, 68, 116, 130-133, 212-213, 215, 219, 221) | [8 empty] | 28310.22
104%*0,94 ФОТ (от 2504,1) (Поз. 203) | [8 empty] | 2448.01
105%*0,94 ФОТ (от 42281,4) (Поз. 12-19, 21, 96, 100-102, 105, 111-114, 142, 148-149, 170, 45, 115, 175, 182, 187, 191-193, 195-197) | [8 empty] | 41731.74
110%*0,94 ФОТ (от 24966,51) (Поз. 8, 84) | [8 empty] | 25815.37
115%*0,94 ФОТ (от 1275,09) (Поз. 204) | [8 empty] | 1378.37
118%*0,94 ФОТ (от 32927,04) (Поз. 22-24, 33-44, 49-50, 53-55, 65, 184-186, 207-211) | [8 empty] | 36522.67
120%*0,94 ФОТ (от 5239,85) (Поз. 56-60, 66, 74-75, 86-87, 124-125, 163-165) | [8 empty] | 5910.55
122%*0,94 ФОТ (от 1043,68) (Поз. 31, 106-110, 214) | [8 empty] | 1196.89
123%*0,94 ФОТ (от 39315,83) (Поз. 92-93, 137-138, 158-162, 166-169, 171-174, 176-180, 199-200, 216-217) | [8 empty] | 45456.96
130%*0,94 ФОТ (от 50,49) (Поз. 97-98, 141) | [8 empty] | 61.7
142%*0,94 ФОТ (от 828,14) (Поз. 94, 139, 145, 201-202) | [8 empty] | 1105.4
155%*0,94 ФОТ (от 67,31) (Поз. 30, 85, 205-206) | [8 empty] | 98.07
Сметная прибыль | [8 empty] | 147067.62
В том числе, справочно:
45% ФОТ (от 4273,83) (Поз. 91, 99, 144, 95, 136, 140, 143, 155-156) | [8 empty] | 1923.23
50% ФОТ (от 15253,67) (Поз. 20, 73, 83, 103-104, 123, 146-147, 27-29, 181, 188-190, 154, 157) | [8 empty] | 7626.84
55% ФОТ (от 37861,78) (Поз. 45, 115, 175, 182, 187, 191-193, 195-197) | [8 empty] | 20823.98
60% ФОТ (от 3571,94) (Поз. 203, 219, 221) | [8 empty] | 2143.16
62% ФОТ (от 7616,28) (Поз. 1-6, 117-118) | [8 empty] | 4722.09
63% ФОТ (от 32927,04) (Поз. 22-24, 33-44, 49-50, 53-55, 65, 184-186, 207-211) | [8 empty] | 20744.04
65% ФОТ (от 10600,42) (Поз. 7, 10, 12-19, 21, 96, 100-102, 105, 111-114, 142, 148-149, 170, 56-60, 66, 74-75, 86-87, 124-125, 163-165) | [8 empty] | 6890.27
68% ФОТ (от 338,31) (Поз. 198) | [8 empty] | 230.05
70% ФОТ (от 58830,43) (Поз. 8, 84, 9, 11, 25-26, 32, 51-52, 61-64, 68, 116, 130-133, 212-213, 215, 67, 134-135, 152-153) | [8 empty] | 41181.31
75% ФОТ (от 39315,83) (Поз. 92-93, 137-138, 158-162, 166-169, 171-174, 176-180, 199-200, 216-217) | [8 empty] | 29486.87
80% ФОТ (от 1094,17) (Поз. 31, 106-110, 214, 97-98, 141) | [8 empty] | 875.33
85% ФОТ (от 9904,5) (Поз. 46-48, 69-72, 76-82, 88-90, 119-122, 126-129, 150-151) | [8 empty] | 8418.83
90% ФОТ (от 1275,09) (Поз. 204) | [8 empty] | 1147.58
95% ФОТ (от 828,14) (Поз. 94, 139, 145, 201-202) | [8 empty] | 786.73
100% ФОТ (от 67,31) (Поз. 30, 85, 205-206) | [8 empty] | 67.31
Итоги по смете:
Проемы (ремонтно-строительные) | [8 empty] | 21202.07 |  |  |  |  | 115.56 |  | 1.31
Крыши, кровли (ремонтно-строительные) | [8 empty] | 703.22 |  |  |  |  | 4.71
Работы по реконструкции зданий и сооружений (усиление и замена существующих конструкций, разборка и возведение отдельных конструктивных элементов) | [8 empty] | 121678.23 |  |  |  |  | 238.62 |  | 111.24
Стены (ремонтно-строительные) | [8 empty] | 20688.6 |  |  |  |  | 51.06 |  | 1.9
Перегородки (ремонтно-строительные) | [8 empty] | 1792.05 |  |  |  |  | 9.04 |  | 0.43
Бетонные и железобетонные монолитные конструкции в промышленном строительстве | [8 empty] | 64052.94 |  |  |  |  | 61.04 |  | 1.77
Прочие ремонтно-строительные работы | [8 empty] | 1510.77 |  |  |  |  | 9.24
Деревянные конструкции | [8 empty] | 466926.69 |  |  |  |  | 451.12 |  | 3.7
Штукатурные работы (ремонтно-строительные) | [8 empty] | 35675.08 |  |  |  |  | 198.06 |  | 0.71
Бетонные и железобетонные сборные конструкции в жилищно-гражданском строительстве | [8 empty] | 2604.96 |  |  |  |  | 0.65 |  | 0.24
Конструкции из кирпича и блоков | [8 empty] | 12849.2 |  |  |  |  | 13.39 |  | 1.23
Отделочные работы | [8 empty] | 213387.68 |  |  |  |  | 515.47 |  | 2.69
Строительные металлические конструкции | [8 empty] | 191090.72 |  |  |  |  | 119 |  | 12.56
Теплоизоляционные работы | [8 empty] | 144433.81 |  |  |  |  | 390.59 |  | 20.25
Кровли | [8 empty] | 35184.27 |  |  |  |  | 74.97 |  | 3.4
Защита строительных конструкций и оборудования от коррозии | [8 empty] | 9027.39 |  |  |  |  | 15.53 |  | 0.08
Земляные работы, выполняемые ручным способом | [8 empty] | 541.54 |  |  |  |  | 3.99
Полы | [8 empty] | 421520.48 |  |  |  |  | 523.74 |  | 40.13
Автомобильные дороги | [8 empty] | 17191.7 |  |  |  |  | 10.42 |  | 1.48
Земляные работы, выполняемые по другим видам работ (подготовительным, сопутствующим, укрепительным) | [8 empty] | 1094.58 |  |  |  |  | 1.52 |  | 1.66
Свайные работы | [8 empty] | 1012.59 |  |  |  |  | 0.44 |  | 0.29
Земляные работы, выполняемые ручным способом (ремонтно-строительные) | [8 empty] | 13942.14 |  |  |  |  | 60.05 |  | 0.42
Земляные работы, выполняемые механизированным способом | [8 empty] | 1501.13 |  |  |  |  | 5.16 |  | 1.25
Малярные работы (ремонтно-строительные) | [8 empty] | 3244.22
Полы (ремонтно-строительные) | [8 empty] | 908.73 |  |  |  |  | 4.89 |  | 0.04
Благоустройство (ремонтно-строительные) | [8 empty] | 12238.5 |  |  |  |  | 34.58 |  | 2.34
Озеленение. Защитные лесонасаждения | [8 empty] | 7501.86 |  |  |  |  | 20
Погрузо-разгрузочные работы при автомобильных перевозках | [8 empty] | 2712.31
Перевозка грузов автомобильным транспортом | [8 empty] | 6831.02
Итого | [8 empty] | 1833048.48 |  |  |  |  | 2932.84 |  | 209.12
В том числе:
Материалы | [8 empty] | 1154853.24
Машины и механизмы | [8 empty] | 97811.82
ФОТ | [8 empty] | 223758.74
Накладные расходы | [8 empty] | 223675.4
Сметная прибыль | [8 empty] | 147067.62
Временные здания и сооружения 1,2% | [8 empty] | 21996.58
Итого | [8 empty] | 1855045.06
Непредвиденные затраты 2% | [8 empty] | 37100.9
Итого с непредвиденными | [8 empty] | 1892145.96
НДС 18% | [8 empty] | 340586.27
ВСЕГО по смете | [8 empty] | 2232732.23 |  |  |  |  | 2932.84 |  | 209.12
ЛОКАЛЬНЫЙ СМЕТНЫЙ РАСЧЕТ № 2
(локальная смета)
|  | на | реконструкцию внутренних сетей водоснабжения и водоотведения
(наименование работ и затрат, наименование объекта)
Основание: МК 1/03.08
|  |  | Сметная стоимость строительных работ _______________________________________________________________________________________________ | [5 empty] | ___________________________108,717 |  | тыс.руб.
|  |  | Средства на оплату труда _______________________________________________________________________________________________ | [5 empty] | ___________________________14,064 |  | тыс.руб.
|  |  | Сметная трудоемкость _______________________________________________________________________________________________ | [5 empty] | _______________________________________________________________________________________________175,6 |  | чел.час
Составлен в ценах по состоянию на 2-й квартал 2008 г.
№ пп | Обоснование | Наименование | Ед. изм. | Кол. | Стоимость единицы, руб. |  |  |  | Общая стоимость, руб. |  |  |  | Т/з осн. раб.на ед. | Т/з осн. раб. Всего | Т/з мех. на ед. | Т/з мех. Всего
[5 empty] | Всего | В том числе |  |  | Всего | В том числе
[6 empty] | Осн.З/п | Эк.Маш | З/пМех |  | Осн.З/п | Эк.Маш | З/пМех
1 | 2 | 3 | 4 | 5 | 6 | 7 | 8 | 9 | 10 | 11 | 12 | 13 | 14 | 15 | 16 | 17
Раздел 1. Внутренний холодный и горячий водопровод
Санитарно-технические приборы
1 | ТЕР17-01-001-14 | Установка умывальников одиночных: с подводкой холодной и горячей воды | 10 комплектов | 0.3 | 1612.8 | 296.17 | 22.65 | 1.78 | 483.84 | 88.85 | 6.8 | 0.53 | 21.65 | 6.5 | 0.35 | 0.11
2 | ТЕР17-01-005-01 | Установка моек: на одно отделение | 10 комплектов | 0.1 | 2534.13 | 236.94 | 16.46 | 1.78 | 253.41 | 23.69 | 1.65 | 0.18 | 17.32 | 1.73 | 0.27 | 0.03
3 | Прайс-лист | Сифон бутылочный | шт | 4 | 8.14 |  |  |  | 32.56
4 | ТЕР18-06-007-01 прим. | Установка фильтров для воды КОЭФ. К ПОЗИЦИИ: Без стоимости машин и мат-лов ЭМ=0; ЗПМ=0; МАТ=0; ТЗМ=0 | 10 фильтров | 0.2 | 109.45 | 109.45 |  |  | 21.89 | 21.89 |  |  | 8.18 | 1.64
5 | Прайс-лист | Фильтр для воды Аквафор Топаз | шт | 2 | 82.83 |  |  |  | 165.66
Арматура
6 | ТЕР17-01-002-03 | Установка смесителей | 10 шт | 0.5 | 1283.28 | 95.76 | 0.17 |  | 641.64 | 47.88 | 0.09 |  | 7 | 3.5
7 | СЦМ-300-1527 | Смесители латунные с гальванопокрытием для мойки настольный с верхней камерой смешения | шт | -5 | 117.5 |  |  |  | -587.5
8 | Прайс-лист | Смесители для умывальников набортные, излив с аэратором См-УмДРБА, См-МДРБА | комплект | 4 | 155 |  |  |  | 620
9 | СЦМ-300-0617-1 | Смесители для душа настенные с душевой сеткой на гибком шланге | шт | 1 | 425.27 |  |  |  | 425.27
10 | Прайс-лист | Краны шаровые В-В размером 1/2' ручка-бабочка Wecost | шт | 10 | 15.5 |  |  |  | 155
11 | Прайс-лист | Краны шаровые В-В размером 3/4' ручка-бабочка Wecost | шт | 2 | 24 |  |  |  | 48
12 | Прайс-лист | Кран спускной шаровой латунный типа Eagle размером 1/2' | шт | 4 | 34.24 |  |  |  | 136.96
Трубы металлополимерные и соединительные части к ним
13 | ТЕР16-03-002-01 | Прокладка трубопроводов водоснабжения из многослойных металл-полимерных труб диаметром 16 мм | 100 м трубопровода | 0.41 | 6526.42 | 1555.68 | 42.77 | 1.1 | 2675.83 | 637.83 | 17.54 | 0.45 | 112 | 45.92 | 0.44 | 0.18
14 | ТЕР16-03-002-02 | Прокладка трубопроводов водоснабжения из многослойных металл-полимерных труб диаметром 20 мм | 100 м трубопровода | 0.13 | 7166.88 | 1430.67 | 43.24 | 1.1 | 931.69 | 185.99 | 5.62 | 0.14 | 103 | 13.39 | 0.44 | 0.06
15 | ТЕР16-03-002-03 | Прокладка трубопроводов водоснабжения из многослойных металл-полимерных труб диаметром 25 мм | 100 м трубопровода | 0.22 | 10150.04 | 1430.67 | 43.81 | 1.1 | 2233.01 | 314.75 | 9.64 | 0.24 | 103 | 22.66 | 0.44 | 0.1
16 | СЦМ-300-1520 | Подводки гибкие армированные резиновые 500 мм (800 мм) КОЭФ. К ПОЗИЦИИ: На длину МАТ=1,6 | шт | 12 | 45.09 |  |  |  | 541.06
17 | СЦМ-300-1520 | Подводки гибкие армированные резиновые 500 мм (600 мм) КОЭФ. К ПОЗИЦИИ: На длину МАТ=1,2 | шт | 3 | 33.82 |  |  |  | 101.45
Прочее
18 | ТЕРр69-02-01 | Сверление отверстий в кирпичных стенах электроперфоратором: толщина стен 0,5 кирпича с диаметром отверстия до 20 мм | 100 отверстий | 0.08 | 83.74 | 66.7 | 17.04 |  | 6.7 | 5.34 | 1.36 |  | 5.49 | 0.44
19 | ТЕРр69-02-03 | Сверление отверстий в кирпичных стенах электроперфоратором: добавлять на каждые 10 мм диаметра свыше 20 мм | 100 отверстий | 0.03 | 96.27 | 76.67 | 19.6 |  | 2.89 | 2.3 | 0.59 |  | 6.31 | 0.19
20 | ТЕРр69-02-02 | Сверление отверстий в кирпичных стенах электроперфоратором: добавлять на каждые 0,5 кирпича толщины стен КОЭФ. К ПОЗИЦИИ: На толщ. стены 640 мм К=4 | 100 отверстий | 0.04 | 322.16 | 256.6 | 65.56 |  | 12.89 | 10.27 | 2.62 |  | 21.12 | 0.84
21 | ТЕР16-02-001-03 прим. | Установка гильз из стальных водогазопроводных неоцинкованных труб диаметром 25 мм | 100 м трубопровода | 0.023 | 3575.03 | 451.03 | 44.77 | 2.36 | 82.23 | 10.37 | 1.03 | 0.05 | 32.97 | 0.76 | 0.5 | 0.01
22 | ТЕР16-02-001-04 прим. | Установка гильз из стальных водогазопроводных неоцинкованных труб диаметром 32 мм | 100 м трубопровода | 0.031 | 4699.46 | 451.03 | 44.77 | 2.36 | 145.68 | 13.98 | 1.39 | 0.07 | 32.97 | 1.02 | 0.5 | 0.02
23 | СЦМ-541-0087 | Шнур асбестовый общего назначения, диаметром 14.0 мм | т | 0.0025 | 21294.03 |  |  |  | 53.24
24 | ТЕРр69-04-01 | Заделка отверстий в местах прохода трубопроводов в: стенах и перегородках оштукатуренных | 100 отверстий | 0.09 | 1224.65 | 955.72 | 2.03 | 0.68 | 110.22 | 86.01 | 0.18 | 0.06 | 78.66 | 7.08 | 0.05
25 | ТЕР16-07-005-01 | Гидравлическое испытание трубопроводов систем водопровода и горячего водоснабжения диаметром до 50 мм | 100 м трубопровода | 0.76 | 134.78 | 82.77 | 45.05 |  | 102.43 | 62.91 | 34.24 |  | 5.01 | 3.81
26 | ТЕР16-07-003-01 | Врезки в действующие внутренние сети трубопроводов водоснабжения диаметром 16 мм | 1 врезка | 2 | 97.84 | 62.84 | 6.27 |  | 195.68 | 125.68 | 12.54 |  | 4.46 | 8.92 | 0.01 | 0.02
Итого прямые затраты по разделу в ценах 2001г. | [8 empty] | 9591.73 | 1637.74 | 95.29 | 1.72 |  | 118.4 |  | 0.53
Итого прямые затраты по разделу с учетом коэффициентов к итогам | [8 empty] | 40619.54 | 9248.32 | 321.49 | 9.71 |  | 118.4 |  | 0.53
Накладные расходы | [8 empty] | 10863.29
Сметная прибыль | [8 empty] | 7490.4
Итого по разделу 1 Внутренний холодный и горячий водопровод | [8 empty] | 58973.23 |  |  |  |  | 118.4 |  | 0.53
Раздел 2. Внутренняя канализация
Санитарно-технические приборы
27 | ТЕР17-01-001-23 | Установка трапов диаметром: 100 мм | 10 комплектов | 0.2 | 2100.11 | 119.97 | 18.77 | 1.37 | 420.02 | 23.99 | 3.75 | 0.27 | 8.77 | 1.75 | 0.29 | 0.06
28 | ТЕР17-01-001-22 | Установка трапов диаметром: 50 мм | 10 комплектов | 0.1 | 1576.17 | 69.22 | 8.96 | 0.41 | 157.62 | 6.92 | 0.9 | 0.04 | 5.06 | 0.51 | 0.13 | 0.01
29 | ТЕР17-01-003-01 | Установка унитазов: с бачком непосредственно присоединенным | 10 комплектов | 0.1 | 3720.27 | 333.38 | 43.53 | 4.38 | 372.03 | 33.34 | 4.35 | 0.44 | 24.64 | 2.46 | 0.71 | 0.07
30 | ТЕР17-01-001-17 | Установка поддонов душевых: чугунных глубоких | 10 комплектов | 0.1 | 7180.56 | 235.3 | 51.77 | 7.47 | 718.06 | 23.53 | 5.18 | 0.75 | 17.2 | 1.72 | 0.82 | 0.08
Трубы канализационные и соединительные части к ним
31 | ТЕР16-04-001-01 | Прокладка трубопроводов канализации из полипропиленовых труб диаметром 50 мм | 100 м трубопровода | 0.17 | 5555.77 | 905.14 | 10.53 | 0.31 | 944.48 | 153.87 | 1.79 | 0.05 | 64.24 | 10.92 | 0.13 | 0.02
32 | ТЕР16-04-001-02 | Прокладка трубопроводов канализации из полипропиленовых труб диаметром 100 мм | 100 м трубопровода | 0.06 | 9598.52 | 867.94 | 22.85 | 0.94 | 575.91 | 52.08 | 1.37 | 0.06 | 61.6 | 3.7 | 0.28 | 0.02
33 | ТЕРр65-06-06 прим. | Установка гофры к унитазам | 100 приборов | 0.01 | 1833.98 | 1033.6 | 3.14 | 0.27 | 18.34 | 10.34 | 0.03 |  | 80 | 0.8 | 0.05
34 | ТЕРр65-06-10 прим. | Установка трубок гибких для сифона АНИ | 100 приборов | 0.04 | 3500.91 | 677.01 | 5.9 | 0.68 | 140.04 | 27.08 | 0.24 | 0.03 | 52.4 | 2.1 | 0.1
35 | ТЕРр65-06-05 прим. | Установка сидений к унитазам | 100 приборов | 0.01 | 4424.74 | 1033.6 | 3.14 | 0.27 | 44.25 | 10.34 | 0.03 |  | 80 | 0.8 | 0.05
36 | Прайс-лист ООО "Ветлан-Сервис" | Заглушка для раструба фасонной части из ПП Д 50 мм | шт | 1 | 4.1 |  |  |  | 4.1
37 | Прайс-лист ООО "ТД Полюс" | Клапан вакуумный для трубопровода Д 110 мм | шт | 2 | 278.84 |  |  |  | 557.68
Прочее
38 | ТЕР46-03-012-03 | Пробивка в бетонных конструкциях полов борозд площадью сечения до 100 см2 | 100 м борозд | 0.23 | 4551.67 | 1138.24 | 3413.43 | 295.9 | 1046.88 | 261.8 | 785.08 | 68.06 | 85.07 | 19.57 | 21.63 | 4.97
39 | ТЕР46-03-012-07 | На каждые 20 см2 площади сечения сверх 100 см2 добавлять к норме 46-03-012-3 КОЭФ. К ПОЗИЦИИ: Новый коэффициент ПК=2 | 100 м борозд | 0.06 | 2184.62 | 537.08 | 1647.54 | 142.82 | 131.08 | 32.22 | 98.86 | 8.57 | 40.14 | 2.41 | 10.44 | 0.63
40 | ТЕР46-03-009-01 | Пробивка в кирпичных стенах сквозных отверстий размером до 130х130 мм | 100 шт. | 0.04 | 2267.56 | 473.26 | 1794.3 | 155.54 | 90.7 | 18.93 | 71.77 | 6.22 | 36.21 | 1.45 | 11.37 | 0.45
41 | ТЕР16-02-005-03 прим. | Установка гильз из стальных электросварных труб диаметром 63 мм | 100 м трубопровода | 0.013 | 9147.7 | 1002.3 | 158.88 | 3.62 | 118.92 | 13.03 | 2.07 | 0.05 | 72.16 | 0.94 | 1.24 | 0.02
42 | ТЕР16-02-005-06 прим. | Установка гильз из стальных электросварных труб диаметром 125 мм | 100 м трубопровода | 0.0024 | 19296.46 | 1561.9 | 314.73 | 10.22 | 46.31 | 3.75 | 0.76 | 0.02 | 115.44 | 0.28 | 2.21 | 0.01
43 | СЦМ-541-0087 | Шнур асбестовый общего назначения, диаметром 14.0 мм | т | 0.0003 | 21294.03 |  |  |  | 6.39
44 | ТЕРр69-04-02 | Заделка отверстий в местах прохода трубопроводов в перегородках и стенах | 100 отверстий | 0.04 | 1041.14 | 844.91 | 0.81 | 0.27 | 41.65 | 33.8 | 0.03 | 0.01 | 69.54 | 2.78 | 0.02
45 | ТЕРр57-10-01 прим. | Заделка борозд в полах цементных площадью до: 0,25 м2 | 100 мест | 0.1 | 684.84 | 494.87 | 31.8 | 4.38 | 68.48 | 49.49 | 3.18 | 0.44 | 40.73 | 4.07 | 0.32 | 0.03
Итого прямые затраты по разделу в ценах 2001г. | [8 empty] | 5502.94 | 754.51 | 979.39 | 85.01 |  | 56.26 |  | 6.37
Итого прямые затраты по разделу с учетом коэффициентов к итогам | [8 empty] | 22612.32 | 4260.72 | 3460.12 | 480.05 |  | 56.26 |  | 6.37
Накладные расходы | [8 empty] | 5045.55
Сметная прибыль | [8 empty] | 3476.92
Итого по разделу 2 Внутренняя канализация | [8 empty] | 31134.79 |  |  |  |  | 56.26 |  | 6.37
Раздел 3. Уборка и вывоз мусора
46 | ТЕРр69-09-59-1 | Затаривание строительного мусора в мешки | 1 т | 0.38 | 47.68 | 27.48 |  |  | 18.12 | 10.44 |  |  | 2.48 | 0.94
47 | СЦП1-3-26 | Погрузочные работы при автомобильных перевозках: Мусор строительный | за т груза | 0.38 | 1.78 | 1.78 |  |  | 0.68 | 0.68
48 | СЦП3-3-30-1 | Перевозка навалочных грузов автомобилями-самосвалами (работающими вне карьеров), расстояние перевозки 30 км: класс груза 1 | 1 т | 0.38 | 25.28 |  | 25.28 |  | 9.61 |  | 9.61
49 | СЦП1-4-26 | Разгрузочные работы при автомобильных перевозках: Мусор строительный | за т груза | 0.38 | 2.52 | 2.52 |  |  | 0.96 | 0.96
Итого прямые затраты по разделу в ценах 2001г. | [8 empty] | 29.37 | 12.08 | 9.61 |  |  | 0.94
Итого прямые затраты по разделу с учетом коэффициентов к итогам | [8 empty] | 135.59 | 65.7 | 39.55 |  |  | 0.94
Накладные расходы | [8 empty] | 49.57
Сметная прибыль | [8 empty] | 33.53
Итого по разделу 3 Уборка и вывоз мусора | [8 empty] | 218.69 |  |  |  |  | 0.94
ИТОГИ ПО СМЕТЕ:
Итого прямые затраты по смете в ценах 2001г. | [8 empty] | 15124.04 | 2404.33 | 1084.29 | 86.73 |  | 175.6 |  | 6.9
Итого прямые затраты по смете с учетом коэффициентов к итогам | [8 empty] | 63367.45 | 13574.74 | 3821.16 | 489.76 |  | 175.6 |  | 6.9
В том числе, справочно:
В ценах 2-го кв. 2008 г. (ФГУ ФЛЦ) ОЗП=5,647; ЭМ-ЗПМ=3,332; ЗПМ=5,647; МАТ=3,951 (Кроме поз. 47-49) | [8 empty] | 48208.36 | 11165.3 | 2706.93 | 403.03
Перевозка мусора и грунта в ценах 2-го кв. 2008 г. (ФГУ ФЛЦ) ПЗ=К=4,115 (Поз. 47, 49, 48) | [8 empty] | 35.05 | 5.11 | 29.94
Накладные расходы | [8 empty] | 15958.41
В том числе, справочно:
78%*0,94 ФОТ (от 837,06) (Поз. 18-20, 24, 44, 46) | [8 empty] | 613.73
80%*0,94 ФОТ (от 281,95) (Поз. 45) | [8 empty] | 212.03
100%*0,94 ФОТ (от 6,75) (Поз. 47, 49) | [8 empty] | 6.35
103%*0,94 ФОТ (от 269,87) (Поз. 3, 23, 33-35, 43) | [8 empty] | 261.29
110%*0,94 ФОТ (от 2235,08) (Поз. 38-40) | [8 empty] | 2311.07
128%*0,94 ФОТ (от 10433,79) (Поз. 1-2, 4-17, 21-22, 25-32, 36-37, 41-42) | [8 empty] | 12553.94
Сметная прибыль | [8 empty] | 11000.84
В том числе, справочно:
50% ФОТ (от 837,06) (Поз. 18-20, 24, 44, 46) | [8 empty] | 418.53
60% ФОТ (от 276,62) (Поз. 3, 23, 33-35, 43, 47, 49) | [8 empty] | 165.97
68% ФОТ (от 281,95) (Поз. 45) | [8 empty] | 191.73
70% ФОТ (от 2235,08) (Поз. 38-40) | [8 empty] | 1564.56
83% ФОТ (от 10433,79) (Поз. 1-2, 4-17, 21-22, 25-32, 36-37, 41-42) | [8 empty] | 8660.05
Итоги по смете:
Сантехнические работы - внутренние | [8 empty] | 76783.49 |  |  |  |  | 132.13 |  | 0.82
Внутренние ремонтные санитарно-технические работы: смена труб, санитарно-технических приборов и другие работы | [8 empty] | 1668.93 |  |  |  |  | 3.7
Прочие ремонтно-строительные работы | [8 empty] | 2041.19 |  |  |  |  | 12.27
Работы по реконструкции зданий и сооружений | [8 empty] | 9019.08 |  |  |  |  | 23.43 |  | 6.05
Полы (ремонтно-строительные) | [8 empty] | 757.31 |  |  |  |  | 4.07 |  | 0.03
Погрузо-разгрузочные работы при автомобильных перевозках | [8 empty] | 17.15
Перевозка грузов автомобильным транспортом | [8 empty] | 39.55
Итого | [8 empty] | 90326.7 |  |  |  |  | 175.6 |  | 6.9
В том числе:
Материалы | [8 empty] | 45971.55
Машины и механизмы | [8 empty] | 3821.16
ФОТ | [8 empty] | 14064.5
Накладные расходы | [8 empty] | 15958.41
Сметная прибыль | [8 empty] | 11000.84
Непредвиденные затраты 2% | [8 empty] | 1806.53
Итого с непредвиденными | [8 empty] | 92133.23
НДС 18% | [8 empty] | 16583.98
ВСЕГО по смете | [8 empty] | 108717.21 |  |  |  |  | 175.6 |  | 6.9
ЛОКАЛЬНЫЙ СМЕТНЫЙ РАСЧЕТ № 3
(локальная смета)
|  | на | реконструкцию сетей отопления и вентиляции
(наименование работ и затрат, наименование объекта)
Основание: МК 1/03.08
|  |  | Сметная стоимость _______________________________________________________________________________________________ | [5 empty] | ___________________________683,125 |  | тыс.руб.
|  |  | строительных работ _______________________________________________________________________________________________ | [5 empty] | _______________________________________________________________________________________________542,650 |  | тыс.руб.
|  |  | монтажных работ _______________________________________________________________________________________________ | [5 empty] | _______________________________________________________________________________________________1,021 |  | тыс.руб.
|  |  | прочих _______________________________________________________________________________________________ | [5 empty] | _______________________________________________________________________________________________23,897 |  | тыс.руб.
|  |  | Средства на оплату труда _______________________________________________________________________________________________ | [5 empty] | ___________________________71,320 |  | тыс.руб.
|  |  | Сметная трудоемкость _______________________________________________________________________________________________ | [5 empty] | _______________________________________________________________________________________________908,5 |  | чел.час
Составлен в ценах по состоянию на 2-й квартал 2008 г.
№ пп | Обоснование | Наименование | Ед. изм. | Кол. | Стоимость единицы, руб. |  |  |  | Общая стоимость, руб. |  |  |  | Т/з осн. раб.на ед. | Т/з осн. раб. Всего | Т/з мех. на ед. | Т/з мех. Всего
[5 empty] | Всего | В том числе |  |  | Всего | В том числе
[6 empty] | Осн.З/п | Эк.Маш | З/пМех |  | Осн.З/п | Эк.Маш | З/пМех
1 | 2 | 3 | 4 | 5 | 6 | 7 | 8 | 9 | 10 | 11 | 12 | 13 | 14 | 15 | 16 | 17
Раздел 1. Демонтаж системы отопления
1 | ТЕРр65-01-01 | Разборка трубопроводов из водогазопроводных труб диаметром до: 32 мм | 100 м трубопроводов | 0.733 | 482.51 | 410.03 | 11.78 | 1.37 | 353.68 | 300.55 | 8.63 | 1 | 34.66 | 25.41 | 0.1 | 0.07
2 | ТЕРр65-01-02 | Разборка трубопроводов из водогазопроводных труб диаметром до: 63 мм | 100 м трубопроводов | 0.33 | 830.18 | 705.3 | 20.23 | 2.33 | 273.96 | 232.75 | 6.68 | 0.77 | 59.62 | 19.67 | 0.17 | 0.06
3 | ТЕРр65-19-01 | Демонтаж радиаторов весом до: 80 кг | 100 шт. | 0.07 | 1321.91 | 1230.9 | 91.01 | 30.64 | 92.53 | 86.16 | 6.37 | 2.14 | 110 | 7.7 | 2.24 | 0.16
4 | ТЕРр65-19-02 | Демонтаж радиаторов весом до: 160 кг | 100 шт. | 0.01 | 1923.23 | 1768.02 | 155.21 | 52.26 | 19.23 | 17.68 | 1.55 | 0.52 | 158 | 1.58 | 3.82 | 0.04
5 | ТЕРр65-20-02 | Перегруппировка с отсоединением и обратным присоединением одной секции при весе радиатора до: 160 кг | 100 радиаторов | 0.01 | 5750.53 | 5170.02 | 179.58 | 60.47 | 57.51 | 51.7 | 1.8 | 0.6 | 433 | 4.33 | 4.42 | 0.04
6 | ТЕРр65-01-03 | Разборка регистров диаметром до: 100 мм | 100 м трубопроводов | 0.5 | 1049.14 | 903.58 | 25.76 | 3.56 | 524.57 | 451.79 | 12.88 | 1.78 | 76.38 | 38.19 | 0.26 | 0.13
7 | ТЕР46-03-008-01 | Устройство ниш в кирпичных стенах глубиной до 12 см | 10 м2 ниш | 0.03 | 1281.55 | 339.42 | 942.13 | 81.67 | 38.45 | 10.18 | 28.27 | 2.45 | 26.6 | 0.8 | 5.97 | 0.18
Итого прямые затраты по разделу в ценах 2001г. | [8 empty] | 1359.93 | 1150.81 | 66.18 | 9.26 |  | 97.68 |  | 0.68
Итого прямые затраты по разделу с учетом коэффициентов к итогам | [8 empty] | 7305.33 | 6498.63 | 241.95 | 52.3 |  | 97.68 |  | 0.68
Накладные расходы | [8 empty] | 4661.48
Сметная прибыль | [8 empty] | 3319.26
Итого по разделу 1 Демонтаж системы отопления | [8 empty] | 15286.07 |  |  |  |  | 97.68 |  | 0.68
Раздел 2. Монтаж системы отопления
8 | ТЕР18-03-001-01 | Установка радиаторов: чугунных | 100 квт радиаторов | 0.091 | 35974.89 | 965.93 | 379.34 | 37.5 | 3273.72 | 87.9 | 34.52 | 3.41 | 75.7 | 6.89 | 6.06 | 0.55
9 | ТЕР18-03-001-03 | Установка конвекторов | 100 квт конвекторов | 0.17433 | 14982.41 | 1232.23 | 185.27 | 14.68 | 2611.88 | 214.81 | 32.3 | 2.56 | 96.57 | 16.84 | 2.81 | 0.49
10 | СЦМ-300-9191-1 | Конвекторы с креплениями "Комфорт" | кВт | -17.43 | 135.21 |  |  |  | -2356.71
11 | "Гроссен Групп" | Конвекторы "Новотерм" 222 | шт | 7 | 936.53 |  |  |  | 6555.71
12 | "Гроссен Групп" | Конвекторы "Новотерм" 220 | шт | 1 | 860.07 |  |  |  | 860.07
13 | ЗАО "Сельхозмонтаж" | Конвекторы настенные стальные КСК20-1,311к(п) | шт | 3 | 327.65 |  |  |  | 982.95
14 | ТЕР18-03-004-03 | Установка регистров из стальных труб водогазопроводных диаметром нитки: 32 мм | 100 м труб нитки регистра | 0.06 | 4061.34 | 209.82 | 44.13 | 1.73 | 243.68 | 12.59 | 2.65 | 0.1 | 16.24 | 0.97 | 0.51 | 0.03
15 | ТЕР16-02-004-01 | Прокладка трубопроводов отопления из стальных бесшовных труб диаметром 50 мм | 100 м трубопровода | 1.05 | 6584.44 | 844.93 | 129.04 | 2.99 | 6913.66 | 887.18 | 135.49 | 3.14 | 60.83 | 63.87 | 1.06 | 1.11
16 | ТЕР16-02-001-01 | Прокладка трубопроводов отопления из стальных водогазопроводных неоцинкованных труб диаметром 15 мм | 100 м трубопровода | 0.5 | 2072.6 | 451.03 | 44.77 | 2.36 | 1036.3 | 225.52 | 22.39 | 1.18 | 32.97 | 16.49 | 0.5 | 0.25
17 | ТЕР16-02-001-02 | Прокладка трубопроводов отопления из стальных водогазопроводных неоцинкованных труб диаметром 20 мм | 100 м трубопровода | 0.48 | 2567.65 | 451.03 | 44.77 | 2.36 | 1232.47 | 216.49 | 21.49 | 1.13 | 32.97 | 15.83 | 0.5 | 0.24
18 | ТЕР16-02-001-03 | Прокладка трубопроводов отопления из стальных водогазопроводных неоцинкованных труб диаметром 25 мм | 100 м трубопровода | 0.16 | 3575.03 | 451.03 | 44.77 | 2.36 | 572 | 72.16 | 7.16 | 0.38 | 32.97 | 5.28 | 0.5 | 0.08
19 | ООО "Ветлан-Сервис" | Кран шаровой полнопроходной ВР-ВР Д 20 мм BUGATTI N600 | шт | 6 | 50.02 |  |  |  | 300.12
20 | ООО "Ветлан-Сервис" | Кран шаровой полнопроходной ВР-ВР Д 25 мм BUGATTI N600 | шт | 4 | 75.94 |  |  |  | 303.76
21 | ООО "Ветлан-Сервис" | Кран шаровой полнопроходной с накидной гайкой ВР-НР Д 15 мм "бабочка" BUGATTI N322 | шт | 24 | 60.7 |  |  |  | 1456.8
22 | ООО "Ветлан-Сервис" | Кран шаровой полнопроходной с накидной гайкой ВР-НР Д 20 мм "бабочка" BUGATTI N322 | шт | 18 | 85.94 |  |  |  | 1546.92
23 | ТЕР18-06-003-10 | Установка воздухоотводчиков | 1 шт. | 4 | 190.32 | 22.46 | 7.65 | 0.31 | 761.28 | 89.84 | 30.6 | 1.24 | 1.66 | 6.64 | 0.09 | 0.36
24 | СЦМ-300-1265 | Вентили проходные муфтовые для воды и пара, давлением 1,6 МПа (16 кгс/см2), диаметром 15 мм 15Б1БК | шт | 6 | 30.81 |  |  |  | 184.86
25 | СЦМ-103-9001-220 | Тройники переходные диам. 20мм-15мм-20мм | шт | 3 | 23.25 |  |  |  | 69.75
26 | СЦМ-103-9001-222 | Тройники переходные ддиам. 25мм-15мм-25мм, | шт | 2 | 144.65 |  |  |  | 289.3
27 | СЦМ-103-9001-123 | Пробки РН диам.15мм | шт | 5 | 20.69 |  |  |  | 103.45
28 | ТЕР13-03-002-04 | Огрунтовка металлических поверхностей за один раз: грунтовкой ГФ-021 | 100 м2 поверхности | 0.506 | 304.42 | 80.23 | 9.86 | 0.14 | 154.04 | 40.6 | 4.99 | 0.07 | 5.31 | 2.69 | 0.02 | 0.01
29 | ТЕР13-03-004-23 | Окраска металлических огрунтованных поверхностей: краской БТ-177 серебристой КОЭФ. К ПОЗИЦИИ: За 2 раза К=2 | 100 м2 поверхности | 0.506 | 543.34 | 74.42 | 25.32 | 0.28 | 274.93 | 37.66 | 12.81 | 0.14 | 5.76 | 2.91 | 0.06 | 0.03
30 | ТЕР15-04-030-04 | Масляная окраска металлических поверхностей: труб диаметром менее 50 мм, кол-во окрасок 2 | 100 м2 поверхности | 1.012 | 1351.54 | 896.07 | 2.73 | 0.14 | 1367.76 | 906.82 | 2.76 | 0.14 | 71.06 | 71.91 | 0.04 | 0.04
31 | ТЕР26-01-017-01 | Изоляция трубопроводов изделиями "Аэрофлекс": трубками | 10 м трубопроводов | 3.2 | 450.98 | 49.6 | 20.2 |  | 1443.14 | 158.72 | 64.64 |  | 3.52 | 11.26 | 0.25 | 0.8
32 | СЦМ-104-9400 | Трубки из вспененного каучука, полиэтилена | м | -35.2 | 12.38 |  |  |  | -435.78
33 | ООО "Альфа-Инвест" | Трубки "Аэрофлекс" Двн=27 мм, толщ. 50 мм | м | 12 | 123.05 |  |  |  | 1476.6
34 | ООО "Альфа-Инвест" | Трубки "Аэрофлекс" Двн=57 мм, толщ. 50 мм | м | 20 | 183.55 |  |  |  | 3671
35 | ТЕР18-07-001-05 | Установка кранов воздушных | 1 комплект | 3 | 12.68 | 1.74 |  |  | 38.04 | 5.22 |  |  | 0.12 | 0.36
36 | ТЕР16-07-003-01 | Врезки в действующие внутренние сети трубопроводов отопления и водоснабжения диаметром 15 мм | 1 врезка | 7 | 97.84 | 62.84 | 6.27 |  | 684.88 | 439.88 | 43.89 |  | 4.46 | 31.22 | 0.01 | 0.07
37 | ТЕР16-07-003-02 | Врезки в действующие внутренние сети трубопроводов отопления и водоснабжения диаметром 20 мм | 1 врезка | 2 | 109.48 | 62.84 | 6.27 |  | 218.96 | 125.68 | 12.54 |  | 4.46 | 8.92 | 0.01 | 0.02
38 | ТЕР16-07-003-06 | Врезки в действующие внутренние сети трубопроводов отопления и водоснабжения диаметром 50 мм | 1 врезка | 5 | 399.05 | 87.96 | 8.76 | 0.16 | 1995.25 | 439.8 | 43.8 | 0.8 | 6.43 | 32.15 | 0.02 | 0.1
39 | ТЕР16-07-005-01 | Гидравлическое испытание трубопроводов систем отопления диаметром до 50 мм | 100 м трубопровода | 2.25 | 134.78 | 82.77 | 45.05 |  | 303.26 | 186.23 | 101.36 |  | 5.01 | 11.27
40 | ТЕР46-03-001-07 | Сверление в ж/б конструкциях вертикальных отверстий глубиной 200 мм диаметром: 55 мм | 100 отверстий | 0.05 | 3064.72 | 280.44 | 950.14 | 354.73 | 153.24 | 14.02 | 47.51 | 17.74 | 20.5 | 1.03 | 21.1 | 1.06
41 | ТЕР16-04-002-05 | Установка гильз в перекрытия Д 50 мм | 100 м трубопровода | 0.0106 | 6023.01 | 1994.02 | 1394.25 | 211.59 | 63.84 | 21.14 | 14.78 | 2.24 | 141.52 | 1.5 | 13.8 | 0.15
42 | ТЕР46-03-001-11 | Сверление в ж/б конструкциях вертикальных отверстий глубиной 200 мм диаметром: 90 мм | 100 отверстий | 0.06 | 5585.9 | 361.15 | 1177 | 453.99 | 335.15 | 21.67 | 70.62 | 27.24 | 26.4 | 1.58 | 26.5 | 1.59
43 | ТЕР46-03-002-11 | Сверлениев в ж/б конструкциях горизонтальных отверстий глубиной 200 мм диаметром: 90 мм | 100 отверстий | 0.04 | 6742.7 | 649.8 | 2029.8 | 827.1 | 269.71 | 25.99 | 81.19 | 33.08 | 47.5 | 1.9 | 46.8 | 1.87
44 | ТЕР16-04-002-08 | Установка гильз в стены Д 80 мм | 100 м трубопровода | 0.0329 | 9259.12 | 1961.85 | 1503.77 | 227 | 304.63 | 64.54 | 49.47 | 7.47 | 145 | 4.77 | 14.91 | 0.49
45 | ТЕР26-01-006-01 | Изоляция гильз полотном холстопрошивным стекло- волокнистым марки ПХСТ | 1 м3 изоляции | 0.7 | 1348.95 | 1229.63 | 31 |  | 944.27 | 860.74 | 21.7 |  | 94.08 | 65.86 | 0.38 | 0.27
46 | ООО "Теплый дом" | Полотно холстопрошивное стекловолокнистое ПСХТ | м3 | 0.721 | 260.49 |  |  |  | 187.81
47 | ТЕРр65-24-01 | Проверка на прогрев отопительных приборов с регулировкой | 100 приборов | 0.17 | 191.12 | 191.12 |  |  | 32.49 | 32.49 |  |  | 15.73 | 2.67
Итого прямые затраты по разделу в ценах 2001г. | [8 empty] | 40425.19 | 5187.69 | 858.66 | 102.06 |  | 384.81 |  | 9.61
Итого прямые затраты по разделу с учетом коэффициентов к итогам | [8 empty] | 168223 | 29294.88 | 3097.32 | 576.33 |  | 384.81 |  | 9.61
Накладные расходы | [8 empty] | 32933.61
Сметная прибыль | [8 empty] | 22389.93
Итого по разделу 2 Монтаж системы отопления | [8 empty] | 223546.54 |  |  |  |  | 384.81 |  | 9.61
Раздел 3. Вентиляция
П1
48 | ТЕР20-06-002-01 | Установка камер приточных типовых без секции орошения производительностью: до 10 тыс.м3/час | 1 камера | 1 | 951.7 | 571.29 | 124.26 | 3.46 | 951.7 | 571.29 | 124.26 | 3.46 | 43.71 | 43.71 | 0.55 | 0.55
49 | Прайс-лист | Приточная установка SAU200B1 в комплекте с эл/нагревателем N=2кВт, вентилятором N=0,105кВт, фильтром, пультом управления | компл. | 1 | 10939.09 |  |  |  | 10939.09
50 | ТЕР20-02-004-01 | Установка клапанов обратных диаметром: 200 мм | 1 клапан | 1 | 880.19 | 12.99 | 1.95 |  | 880.19 | 12.99 | 1.95 |  | 1.03 | 1.03 | 0.01 | 0.01
51 | ТЕР20-02-003-07 | Установка решеток жалюзийных: регулирующих 300х100 мм | 1 решетка | 1 | 159.72 | 14.93 | 2.44 |  | 159.72 | 14.93 | 2.44 |  | 1.17 | 1.17 | 0.01 | 0.01
52 | ТЕР20-02-016-02 прим. | Установка глушителей шума вентиляционных установок RSA, ТН 300х150х1000 | 1 пластина | 1 | 516.77 | 10.59 | 2.85 |  | 516.77 | 10.59 | 2.85 |  | 0.84 | 0.84 | 0.01 | 0.01
53 | ТЕР20-01-001-23 прим. | Прокладка воздуховодов класса Н (нормальные) из оцинкованной стали толщиной: 0,7 мм, периметром 600 мм | 100 м2 поверхности возд-дов | 0.0408 | 30910.16 | 2091.54 | 140.55 | 8.17 | 1261.13 | 85.33 | 5.73 | 0.33 | 167.86 | 6.85 | 1.3 | 0.05
54 | ТЕР20-01-001-25 прим. | Прокладка воздуховодов класса Н (нормальные) из оцинкованной стали толщиной: 0,7 мм, диаметром 200 мм | 100 м2 поверхности возд-дов | 0.0389 | 30902.7 | 2091.54 | 142.09 | 8.17 | 1202.12 | 81.36 | 5.53 | 0.32 | 167.86 | 6.53 | 1.3 | 0.05
55 | ТЕР20-01-001-30 прим. | Прокладка воздуховодов класса Н (нормальные) из оцинкованной стали толщиной: 0,7 мм, периметром 800 мм | 100 м2 поверхности возд-дов | 0.024 | 30712.97 | 1914.98 | 113.41 | 6.45 | 737.11 | 45.96 | 2.72 | 0.15 | 153.69 | 3.69 | 1.02 | 0.02
56 | ТЕР20-01-001-22 прим. | Прокладка воздуховодов класса Н (нормальные) из оцинкованной стали толщиной: 0,7 мм, диаметром 100 мм | 100 м2 поверхности возд-дов | 0.0157 | 30888.16 | 2091.54 | 140.55 | 8.17 | 484.94 | 32.84 | 2.21 | 0.13 | 167.86 | 2.64 | 1.3 | 0.02
57 | ТЕР20-01-001-43 | Прокладка воздуховодов гибких из алюминия Aludec Д 100мм | 100 м2 поверхности возд-дов | 0.0063 | 25657.14 | 1246.75 | 165.04 | 5.66 | 161.64 | 7.85 | 1.04 | 0.04 | 100.06 | 0.63 | 1.32 | 0.01
58 | ТЕР20-02-001-08 | Установка диффузоров Д 100мм | 1 воздухораспределитель | 2 | 397.14 | 18.28 | 37.69 |  | 794.28 | 36.56 | 75.38 |  | 1.45 | 2.9 | 0.38 | 0.76
59 | СЦМ-300-0163 | Воздухораспределители эжекционные панельные штампованные из оцинкованной стали марка ВЭПШ10Ц, воздухораздающая поверхность 0,25 м2 | шт | -2 | 335.25 |  |  |  | -670.5
60 | Прайс | Диффузор пластиковый марки DVK 100 | шт | 2 | 35.39 |  |  |  | 70.78
61 | ТЕР20-01-001-22 прим. | Переход класса Н (нормальные) из оцинкованной стали толщиной: 0,55 мм, Д 200 мм - 300х150 мм | 100 м2 поверхности возд-дов | 0.0015 | 30888.16 | 2091.54 | 140.55 | 8.17 | 46.33 | 3.14 | 0.21 | 0.01 | 167.86 | 0.25 | 1.3
62 | ТЕР20-01-001-24 | Переход класса Н (нормальные) из оцинкованной стали толщиной: 0,55 мм, периметром 300х150 - 200х200 мм | 100 м2 поверхности возд-дов | 0.0017 | 30705.97 | 1914.98 | 113.41 | 6.45 | 52.2 | 3.26 | 0.19 | 0.01 | 153.69 | 0.26 | 1.3
63 | ТЕР20-02-003-10 | Установка решеток МВ 100х200 | 1 решетка | 5 | 84.98 | 13.65 | 1.23 |  | 424.9 | 68.25 | 6.15 |  | 1.07 | 5.35 | 0.01 | 0.05
64 | СЦМ-300-9009-113 прим. | Лючок для замера параметров воздуха | шт | 1 | 86.12 |  |  |  | 86.12
65 | ТЕР20-02-001-08 | Установка диффузора из оцинковвнной стали толщ. 0,55 мм Д 200х300х100 | 1 воздухораспределитель | 1 | 397.14 | 18.28 | 37.69 |  | 397.14 | 18.28 | 37.69 |  | 1.45 | 1.45 | 0.38 | 0.38
66 | ТЕР26-01-018-01 | Изоляция плоских и криволинейных поверхностей рулонами из вспененного каучука | 10 м2 поверхности | 0.764 | 805.26 | 93.98 | 33.29 |  | 615.22 | 71.8 | 25.43 |  | 6.67 | 5.1 | 0.43 | 0.33
67 | СЦМ-104-9401 | Пластины (плиты) из вспененного каучука, полиэтилена | м2 | -8.404 | 8.23 |  |  |  | -69.16
68 | ООО "Альфа-Инвест" | "Aeroflex" в рулонах, толщина изоляции 13 мм | м2 | 8.404 | 86.85 |  |  |  | 729.89
69 | СЦМ-300-0475 | Крепления для воздуховодов | т | 0.005 | 8430.99 |  |  |  | 42.16
70 | ТЕР20-02-019-01 | Установка кронштейнов под вентиляционное оборудование | 100 кг изделия | 0.226 | 834.01 | 78.68 | 14.23 |  | 188.49 | 17.78 | 3.22 |  | 6.02 | 1.36 | 0.04 | 0.01
П2
71 | ТЕР20-06-002-01 | Установка камер приточных типовых без секции орошения производительностью: до 10 тыс.м3/час | 1 камера | 1 | 951.7 | 571.29 | 124.26 | 3.46 | 951.7 | 571.29 | 124.26 | 3.46 | 43.71 | 43.71 | 0.55 | 0.55
72 | Прайс-лист | Приточная установка SAU125A в комплекте с эл/нагревателем N=1кВт, вентилятором N=0,041кВт, фильтром, пультом управления | компл. | 1 | 9437.64 |  |  |  | 9437.64
73 | ТЕР20-02-004-01 | Установка клапанов обратных диаметром: 125 мм | 1 клапан | 1 | 880.19 | 12.99 | 1.95 |  | 880.19 | 12.99 | 1.95 |  | 1.03 | 1.03 | 0.01 | 0.01
74 | ТЕР20-02-002-01 | Установка решеток жалюзийных площадью в свету: до 0,5 м2 | 1 решетка | 1 | 83.91 | 18.63 | 2.44 |  | 83.91 | 18.63 | 2.44 |  | 1.46 | 1.46 | 0.01 | 0.01
75 | СЦМ-300-9390-1 | Решетки жалюзийные неподвижные типа СТД площадью в свету до 0,5 м2 | шт | -1 | 59.02 |  |  |  | -59.02
76 | Прайс-лист | Решетка наружная алюминиевая USAV 125 | шт | 1 | 170 |  |  |  | 170
77 | ТЕР20-02-016-02 прим. | Установка глушителей шума вентиляционных установок RSA, ТН 300х150х1000 | 1 пластина | 1 | 516.77 | 10.59 | 2.85 |  | 516.77 | 10.59 | 2.85 |  | 0.84 | 0.84 | 0.01 | 0.01
78 | ТЕР20-01-001-23 прим. | Прокладка воздуховодов класса Н (нормальные) из оцинкованной стали толщиной: 0,7 мм, периметром 600 мм | 100 м2 поверхности возд-дов | 0.0186 | 30910.16 | 2091.54 | 140.55 | 8.17 | 574.93 | 38.9 | 2.61 | 0.15 | 167.86 | 3.12 | 1.3 | 0.02
79 | ТЕР20-01-001-25 прим. | Прокладка воздуховодов класса Н (нормальные) из оцинкованной стали толщиной: 0,7 мм, диаметром 125 мм | 100 м2 поверхности возд-дов | 0.0055 | 30902.7 | 2091.54 | 142.09 | 8.17 | 169.96 | 11.5 | 0.78 | 0.04 | 167.86 | 0.92 | 1.3 | 0.01
80 | ТЕР20-01-001-22 | Переход класса Н (нормальные) из оцинкованной стали толщиной: 0,55 мм, Д 125 мм - 300х150 мм | 100 м2 поверхности возд-дов | 0.0013 | 30888.16 | 2091.54 | 140.55 | 8.17 | 40.15 | 2.72 | 0.18 | 0.01 | 167.86 | 0.22 | 1.3
81 | ТЕР20-01-001-23 | Переход класса Н (нормальные) из оцинкованной стали толщиной: 0,55 мм, периметром 300х150 мм - 200х100 мм | 100 м2 поверхности возд-дов | 0.0015 | 30910.16 | 2091.54 | 140.55 | 8.17 | 46.37 | 3.14 | 0.21 | 0.01 | 167.86 | 0.25 | 1.3
82 | ТЕР20-02-003-10 | Установка решеток МВ 100х200 | 1 решетка | 5 | 84.98 | 13.65 | 1.23 |  | 424.9 | 68.25 | 6.15 |  | 1.07 | 5.35 | 0.01 | 0.05
83 | ТЕР20-02-003-10 | Установка решеток жалюзийных стальных: МВ 150х150 мм | 1 решетка | 5 | 84.98 | 13.65 | 1.23 |  | 424.9 | 68.25 | 6.15 |  | 1.07 | 5.35 | 0.01 | 0.05
84 | СЦМ-300-9009-113 прим. | Лючок для замера параметров воздуха | шт | 1 | 86.12 |  |  |  | 86.12
85 | ТЕР26-01-018-01 | Изоляция плоских и криволинейных поверхностей рулонами из вспененного каучука | 10 м2 поверхности | 0.13 | 805.26 | 93.98 | 33.29 |  | 104.68 | 12.22 | 4.33 |  | 6.67 | 0.87 | 0.43 | 0.06
86 | СЦМ-104-9401 | Пластины (плиты) из вспененного каучука, полиэтилена | м2 | -1.43 | 8.23 |  |  |  | -11.77
87 | ООО "Альфа-Инвест" | "Aeroflex" в рулонах, толщина изоляции 13 мм | м2 | 1.43 | 86.85 |  |  |  | 124.2
88 | СЦМ-300-0475 | Крепления для воздуховодов | т | 0.0005 | 8430.99 |  |  |  | 4.22
89 | ТЕР20-02-019-01 | Установка кронштейнов под вентиляционное оборудование | 100 кг изделия | 0.226 | 834.01 | 78.68 | 14.23 |  | 188.49 | 17.78 | 3.22 |  | 6.02 | 1.36 | 0.04 | 0.01
П3
90 | ТЕР20-06-002-01 | Установка камер приточных типовых без секции орошения производительностью: до 10 тыс.м3/час | 1 камера | 1 | 951.7 | 571.29 | 124.26 | 3.46 | 951.7 | 571.29 | 124.26 | 3.46 | 43.71 | 43.71 | 0.55 | 0.55
91 | Прайс-лист | Приточная установка САU1000/1-2,0/1 в комплекте с эл/нагревателем N=2кВт, вентилятором N=0,19кВт, фильтром, настенным пультом АRC-100 управления | компл. | 1 | 11140.71 |  |  |  | 11140.71
92 | ТЕР20-02-004-01 | Установка клапанов обратных диаметром: 200 мм | 1 клапан | 1 | 880.19 | 12.99 | 1.95 |  | 880.19 | 12.99 | 1.95 |  | 1.03 | 1.03 | 0.01 | 0.01
93 | ТЕР20-02-002-01 | Установка решеток жалюзийных площадью в свету: до 0,5 м2 | 1 решетка | 1 | 83.91 | 18.63 | 2.44 |  | 83.91 | 18.63 | 2.44 |  | 1.46 | 1.46 | 0.01 | 0.01
94 | СЦМ-300-9390-1 | Решетки жалюзийные неподвижные типа СТД площадью в свету до 0,5 м2 | шт | -1 | 59.02 |  |  |  | -59.02
95 | Прайс-лист | Решетка наружная алюминиевая USAV 200 | шт | 1 | 579.23 |  |  |  | 579.23
96 | ТЕР20-02-014-02 | Установка шумоглушителей вентиляционных трубчатых круглого сечения типа диаметром обечайки 200 мм | 1 шт. | 1 | 638.52 | 13.74 | 2 |  | 638.52 | 13.74 | 2 |  | 1.09 | 1.09 | 0.01 | 0.01
97 | СЦМ-300-0233 | Шумоглушители вентиляционных установок трубчатые из листовой оцинкованной и сортовой стали , круглого сечения : марка ГТК-1-2, диаметр обечайки 200мм, масса наполнителя 1,64 кг | шт | -1 | 615.77 |  |  |  | -615.77
98 | Прайс-лист | Шумоглушитель CSA длиной 600 мм марки SLU200/600 | шт | 1 | 1904.29 |  |  |  | 1904.29
99 | ТЕР20-01-001-31 | Прокладка воздуховодов класса Н (нормальные) из оцинкованной стали толщиной: 0,7 мм, периметром от 1100 до 1600 мм | 100 м2 поверхности возд-дов | 0.0874 | 30374.39 | 1656.93 | 106.16 | 5.97 | 2654.72 | 144.82 | 9.28 | 0.52 | 132.98 | 11.62 | 1.02 | 0.09
100 | ТЕР20-01-001-29 | Прокладка воздуховодов класса Н (нормальные) из оцинкованной стали толщиной: 0,7 мм, диаметром 200 мм | 100 м2 поверхности возд-дов | 0.0107 | 29991.14 | 1246.75 | 165.04 | 5.66 | 320.91 | 13.34 | 1.77 | 0.06 | 100.06 | 1.07 | 1.3 | 0.01
101 | ТЕР20-01-001-22 прим. | Переход класса Н (нормальные) из оцинкованной стали толщиной: 0,55 мм, Д 200 -200х200 мм | 100 м2 поверхности возд-дов | 0.0014 | 30888.16 | 2091.54 | 140.55 | 8.17 | 43.24 | 2.93 | 0.2 | 0.01 | 167.86 | 0.24 | 1.3
102 | ТЕР20-02-002-01 | Установка решеток жалюзийных площадью в свету: до 0,5 м2 | 1 решетка | 4 | 83.91 | 18.63 | 2.44 |  | 335.64 | 74.52 | 9.76 |  | 1.46 | 5.84 | 0.01 | 0.04
103 | ТЕР20-02-002-01 | Установка решеток дверных переточных | 1 решетка | 3 | 83.91 | 18.63 | 2.44 |  | 251.73 | 55.89 | 7.32 |  | 1.46 | 4.38 | 0.01 | 0.03
104 | СЦМ-300-9009-113 прим. | Лючок для замера параметров воздуха | шт | 1 | 86.12 |  |  |  | 86.12
105 | ТЕР26-01-018-01 прим. | Изоляция трубопроводов изделиями "Аэрофлекс": рулонными | 10 м2 поверхности | 0.243 | 805.26 | 93.98 | 33.29 |  | 195.68 | 22.84 | 8.09 |  | 6.67 | 1.62 | 0.43 | 0.1
106 | СЦМ-104-9401 | Пластины (плиты) из вспененного каучука, полиэтилена | м2 | -2.673 | 8.23 |  |  |  | -22
107 | ООО "УК "Альфа-Инвест" | Aeroflex в рулонах толщ. 13 мм | м2 | 2.673 | 86.85 |  |  |  | 232.15
108 | СЦМ-300-0475 | Крепления для воздуховодов | т | 0.0006 | 8430.99 |  |  |  | 5.06
109 | ТЕР20-02-019-01 | Установка кронштейнов под вентиляционное оборудование | 100 кг изделия | 0.226 | 834.01 | 78.68 | 14.23 |  | 188.49 | 17.78 | 3.22 |  | 6.02 | 1.36 | 0.04 | 0.01
В1
110 | ТЕР20-03-002-01 | Установка вентиляторов осевых массой: до 0,025 т | 1 вентилятор | 1 | 65.65 | 54.45 | 8.34 | 0.16 | 65.65 | 54.45 | 8.34 | 0.16 | 3.98 | 3.98 | 0.05 | 0.05
111 | Прайс лист | Вентилятор осевой канальный СК 160С | шт | 1 | 1068.37 |  |  |  | 1068.37
112 | ТЕР20-02-003-11 | Установка решеток жалюзийных стальных: щелевых регулирующих (Р) номер 200 размер 200х200 мм | 1 решетка | 1 | 105.22 | 13.65 | 1.23 |  | 105.22 | 13.65 | 1.23 |  | 1.07 | 1.07 | 0.01 | 0.01
113 | СЦМ-300-0603 | Решетки щелевые регулирующие марка Р-200, размер 200х200мм | м2 | -0.04 | 2196.36 |  |  |  | -87.85
114 | Прайс-лист | Решетка инерционная АРГ 200-200 | шт | 1 | 184.53 |  |  |  | 184.53
115 | ТЕР20-02-003-05 | Установка решеток жалюзийных стальных: 100х200 мм | 1 решетка | 8 | 90.27 | 14.93 | 2.44 |  | 722.16 | 119.44 | 19.52 |  | 1.17 | 9.36 | 0.01 | 0.08
116 | ТЕР20-01-002-25 | Прокладка воздуховодов класса П (плотные) из оцинкованной стали толщиной: 0,55 мм, периметром до 600 мм | 100 м2 поверхности возд-дов | 0.06 | 34760.36 | 2091.54 | 140.55 | 8.17 | 2085.62 | 125.49 | 8.43 | 0.49 | 167.86 | 10.07 | 1.3 | 0.08
117 | ТЕР20-01-002-24 | Прокладка воздуховодов класса П (плотные) из оцинкованной стали толщиной: 0,55 мм, диаметром 160 мм | 100 м2 поверхности возд-дов | 0.0035 | 34738.36 | 2091.54 | 140.55 | 8.17 | 121.58 | 7.32 | 0.49 | 0.03 | 167.86 | 0.59 | 1.3
118 | ТЕР20-01-002-24 прим. | Переход класса П (плотные) из оцинкованной стали толщиной: 0,55 мм, Д 160 - 200х100 мм | 100 м2 поверхности возд-дов | 0.0035 | 34738.36 | 2091.54 | 140.55 | 8.17 | 121.58 | 7.32 | 0.49 | 0.03 | 167.86 | 0.59 | 1.3
119 | СЦМ-300-0475 | Крепления для воздуховодов | т | 0.0002 | 8430.99 |  |  |  | 1.69
В2
120 | ТЕР20-03-002-01 | Установка вентиляторов осевых массой: до 0,025 т | 1 вентилятор | 1 | 65.65 | 54.45 | 8.34 | 0.16 | 65.65 | 54.45 | 8.34 | 0.16 | 3.98 | 3.98 | 0.05 | 0.05
121 | Прайс лист | Вентилятор осевой канальный СК 100С | шт | 1 | 866.47 |  |  |  | 866.47
122 | ТЕР20-02-003-10 | Установка решеток жалюзийных стальных: размер 150х150 мм | 1 решетка | 4 | 84.98 | 13.65 | 1.23 |  | 339.92 | 54.6 | 4.92 |  | 1.07 | 4.28 | 0.01 | 0.04
123 | ТЕР20-01-002-25 | Прокладка воздуховодов класса П (плотные) из оцинкованной стали толщиной: 0,55 мм, периметром до 600 мм | 100 м2 поверхности возд-дов | 0.027 | 34760.36 | 2091.54 | 140.55 | 8.17 | 938.53 | 56.47 | 3.79 | 0.22 | 167.86 | 4.53 | 1.3 | 0.04
124 | СЦМ-300-0475 | Крепления для воздуховодов | т | 0.0006 | 8430.99 |  |  |  | 5.06
В3
125 | ТЕР20-03-002-01 | Установка вентиляторов осевых массой: до 0,025 т | 1 вентилятор | 1 | 65.65 | 54.45 | 8.34 | 0.16 | 65.65 | 54.45 | 8.34 | 0.16 | 3.98 | 3.98 | 0.05 | 0.05
126 | Прайс лист | Вентилятор осевой канальный Вентс К 150 | шт | 1 | 169.5 |  |  |  | 169.5
127 | ТЕР20-02-003-10 | Установка решеток жалюзийных стальных: размер 150х150 мм | 1 решетка | 1 | 84.98 | 13.65 | 1.23 |  | 84.98 | 13.65 | 1.23 |  | 1.07 | 1.07 | 0.01 | 0.01
128 | СЦМ-300-0602 | Решетки щелевые регулирующие марка Р-150, размер 150х150мм | м2 | -0.02 | 3380.46 |  |  |  | -67.61
129 | Прайс-лист | Решетка инерционная VK 150х150 | шт | 1 | 120.5 |  |  |  | 120.5
130 | ТЕР20-02-003-10 | Установка решеток жалюзийных стальных: размер 150х150 мм | 1 решетка | 2 | 84.98 | 13.65 | 1.23 |  | 169.96 | 27.3 | 2.46 |  | 1.07 | 2.14 | 0.01 | 0.02
131 | ТЕР20-02-002-01 | Установка решеток дверных переточных | 1 решетка | 2 | 83.91 | 18.63 | 2.44 |  | 167.82 | 37.26 | 4.88 |  | 1.46 | 2.92 | 0.01 | 0.02
132 | ТЕР20-01-002-25 | Прокладка воздуховодов класса П (плотные) из оцинкованной стали толщиной: 0,55 мм, периметром до 600 мм | 100 м2 поверхности возд-дов | 0.0156 | 34760.36 | 2091.54 | 140.55 | 8.17 | 542.26 | 32.63 | 2.19 | 0.13 | 167.86 | 2.62 | 1.3 | 0.02
133 | ТЕР20-01-002-24 | Прокладка воздуховодов класса П (плотные) из оцинкованной стали толщиной: 0,55 мм, диаметром 100 мм | 100 м2 поверхности возд-дов | 0.0022 | 34738.36 | 2091.54 | 140.55 | 8.17 | 76.42 | 4.6 | 0.31 | 0.02 | 167.86 | 0.37 | 1.3
134 | ТЕР20-01-002-24 прим. | Переход класса П (плотные) из оцинкованной стали толщиной: 0,55 мм, Д 100 - 150х150 мм | 100 м2 поверхности возд-дов | 0.0009 | 34738.36 | 2091.54 | 140.55 | 8.17 | 31.26 | 1.88 | 0.13 | 0.01 | 167.86 | 0.15 | 1.3
135 | СЦМ-300-0475 | Крепления для воздуховодов | т | 0.0001 | 8430.99 |  |  |  | 0.84
В4
136 | ТЕР20-03-002-01 | Установка вентиляторов осевых массой: до 0,025 т | 1 вентилятор | 1 | 65.65 | 54.45 | 8.34 | 0.16 | 65.65 | 54.45 | 8.34 | 0.16 | 3.98 | 3.98 | 0.05 | 0.05
137 | Прайс лист | Вентилятор осевой канальный Вентс К 150 | шт | 1 | 169.5 |  |  |  | 169.5
138 | ТЕР20-02-003-10 | Установка решеток жалюзийных стальных: размер 150х150 мм | 1 решетка | 1 | 84.98 | 13.65 | 1.23 |  | 84.98 | 13.65 | 1.23 |  | 1.07 | 1.07 | 0.01 | 0.01
139 | СЦМ-300-0602 | Решетки щелевые регулирующие марка Р-150, размер 150х150мм | м2 | -0.02 | 3380.46 |  |  |  | -67.61
140 | Прайс-лист | Решетка инерционная VK 150х150 | шт | 1 | 120.5 |  |  |  | 120.5
141 | ТЕР20-02-003-10 | Установка решеток жалюзийных стальных: размер 150х150 мм | 1 решетка | 2 | 84.98 | 13.65 | 1.23 |  | 169.96 | 27.3 | 2.46 |  | 1.07 | 2.14 | 0.01 | 0.02
142 | ТЕР20-02-002-01 | Установка решеток дверных переточных | 1 решетка | 2 | 83.91 | 18.63 | 2.44 |  | 167.82 | 37.26 | 4.88 |  | 1.46 | 2.92 | 0.01 | 0.02
143 | ТЕР20-01-002-24 | Прокладка воздуховодов класса П (плотные) из оцинкованной стали толщиной: 0,55 мм, диаметром 150 мм | 100 м2 поверхности возд-дов | 0.0279 | 34738.36 | 2091.54 | 140.55 | 8.17 | 969.2 | 58.35 | 3.92 | 0.23 | 167.86 | 4.68 | 1.3 | 0.04
144 | СЦМ-300-0475 | Крепления для воздуховодов | т | 0.0001 | 8430.99 |  |  |  | 0.84
Демонтаж в физкабинете, пробивка отверстий в стенах и перегородках
145 | ТЕР20-04-002-01 | Демонтаж калориферов массой: до 0,1 т КОЭФ. К ПОЗИЦИИ: Демонтаж ПЗ=0,4; ОЗП=0,4; ЭМ=0,4; ЗПМ=0,4; МАТ=0; ТЗ=0,4; ТЗМ=0,4 | 1 калорифер | 1 | 31.88 | 25.81 | 6.07 | 0.19 | 31.88 | 25.81 | 6.07 | 0.19 | 2.124 | 2.12 | 0.032 | 0.03
146 | ТЕРр65-31-01 | Демонтаж осевых вентиляторов весом до: 0,05 т | 100 шт. | 0.01 | 6928.03 | 6897.56 | 30.47 | 10.26 | 69.28 | 68.98 | 0.3 | 0.1 | 567.7 | 5.68 | 0.75 | 0.01
147 | ТЕР20-02-019-01 | Демонтаж кронштейнов под вентиляционное оборудование КОЭФ. К ПОЗИЦИИ: Демонтаж ПЗ=0,4; ОЗП=0,4; ЭМ=0,4; ЗПМ=0,4; МАТ=0; ТЗ=0,4; ТЗМ=0,4 | 100 кг изделия | 0.1 | 37.16 | 31.47 | 5.69 |  | 3.72 | 3.15 | 0.57 |  | 2.408 | 0.24 | 0.016
148 | ТЕРр65-01-01 | Разборка трубопроводов из водогазопроводных труб диаметром до: 32 мм | 100 м трубопроводов | 0.04 | 482.51 | 410.03 | 11.78 | 1.37 | 19.3 | 16.4 | 0.47 | 0.05 | 34.66 | 1.39 | 0.1
149 | ТЕР46-03-007-03 | Пробивка проемов в конструкциях из кирпича | 1 м3 | 0.088 | 557.79 | 156.95 | 400.84 | 34.75 | 49.09 | 13.81 | 35.28 | 3.06 | 12.3 | 1.08 | 2.54 | 0.22
150 | ТЕРр69-02-01 | Сверление отверстий в кирпичных перегородках электроперфоратором: диаметром отверстия до 20 мм | 100 отверстий | 0.01 | 83.74 | 66.7 | 17.04 |  | 0.84 | 0.67 | 0.17 |  | 5.49 | 0.05
151 | ТЕРр69-02-03 | Сверление отверстий в кирпичных перегородках электроперфоратором: добавлять на каждые 10 мм диаметра свыше 20 мм КОЭФ. К ПОЗИЦИИ: На величину отв. К=13 | 100 отверстий | 0.01 | 1251.51 | 996.71 | 254.8 |  | 12.52 | 9.97 | 2.55 |  | 82.03 | 0.82
152 | ТЕРр69-02-01 | Сверление отверстий в кирпичных стенах электроперфоратором: толщина стен 0,5 кирпича с диаметром отверстия до 20 мм | 100 отверстий | 0.06 | 83.74 | 66.7 | 17.04 |  | 5.02 | 4 | 1.02 |  | 5.49 | 0.33
153 | ТЕРр69-02-02 | Сверление отверстий в кирпичных стенах электроперфоратором: добавлять на каждые 0,5 кирпича толщины стен КОЭФ. К ПОЗИЦИИ: На толщ. стены ПЗ=4; ОЗП=4; ЭМ=4; ЗПМ=4; МАТ=4; ТЗ=4; ТЗМ=4 | 100 отверстий | 0.06 | 322.16 | 256.6 | 65.56 |  | 19.33 | 15.4 | 3.93 |  | 21.12 | 1.27
154 | ТЕРр69-02-03 | Сверление отверстий в кирпичных стенах электроперфоратором: добавлять на каждые 10 мм диаметра свыше 20 мм КОЭФ. К ПОЗИЦИИ: На величину отверстия К=8 | 100 отверстий | 0.01 | 770.16 | 613.36 | 156.8 |  | 7.7 | 6.13 | 1.57 |  | 50.48 | 0.5
155 | ТЕРр69-02-03 | Сверление отверстий в кирпичных стенах электроперфоратором: добавлять на каждые 10 мм диаметра свыше 20 мм КОЭФ. К ПОЗИЦИИ: На величину отверстия К=10,5 | 100 отверстий | 0.01 | 1010.84 | 805.04 | 205.8 |  | 10.11 | 8.05 | 2.06 |  | 66.255 | 0.66
156 | ТЕРр69-02-03 | Сверление отверстий в кирпичных стенах электроперфоратором: добавлять на каждые 10 мм диаметра свыше 20 мм КОЭФ. К ПОЗИЦИИ: На величину отверстия К=14 | 100 отверстий | 0.01 | 1347.78 | 1073.38 | 274.4 |  | 13.48 | 10.74 | 2.74 |  | 88.34 | 0.88
157 | ТЕРр69-02-03 | Сверление отверстий в кирпичных стенах электроперфоратором: добавлять на каждые 10 мм диаметра свыше 20 мм КОЭФ. К ПОЗИЦИИ: На величину отверстия К=18 | 100 отверстий | 0.02 | 1732.86 | 1380.06 | 352.8 |  | 34.66 | 27.6 | 7.06 |  | 113.58 | 2.27
158 | ТЕРр69-04-02 прим. | Заделка отверстий в местах прохода воздуховодов в перегородках и стенах | 100 отверстий | 0.1 | 1041.14 | 844.91 | 0.81 | 0.27 | 104.11 | 84.49 | 0.08 | 0.03 | 69.54 | 6.95 | 0.02
Пусконаладочные работы
159 | ТЕРп03-01-004-01 | Установка теплообменная с количеством нагревателей: 1 | 1 установка | 3 | 74.43 | 74.43 |  |  | 223.29 | 223.29 |  |  | 4 | 12
160 | ТЕРп03-01-002-01 | Вентилятор осевой с входными элементами сети, установленный в воздуховоде, шахте, проеме, или крышечного типа, №: 4-8 | 1 устройство | 4 | 93.04 | 93.04 |  |  | 372.16 | 372.16 |  |  | 5 | 20
161 | ТЕРп03-01-011-05 | Регулировочно-запорное устройство: клапан обратный | 1 устройство | 3 | 53.89 | 53.89 |  |  | 161.67 | 161.67 |  |  | 2.8 | 8.4
162 | ТЕРп03-01-022-01 | Сети систем вентиляции при количестве сечений до: 5 | 1 вентил. сеть | 7 | 192.46 | 192.46 |  |  | 1347.22 | 1347.22 |  |  | 10 | 70
Итого прямые затраты по разделу в ценах 2001г. | [8 empty] | 66088.08 | 6122.75 | 782.21 | 17.4 |  | 422.79 |  | 4.77
Итого прямые затраты по разделу с учетом коэффициентов к итогам | [8 empty] | 271054.3 | 34575.18 | 2646.61 | 98.26 |  | 422.79 |  | 4.77
Накладные расходы | [8 empty] | 33818.28
Сметная прибыль | [8 empty] | 23107.6
Итого по разделу 3 Вентиляция | [8 empty] | 327980.18 |  |  |  |  | 422.79 |  | 4.77
Раздел 4. Уборка и вывоз мусора
163 | ТЕРр69-09-59-1 | Затаривание строительного мусора в мешки | 1 т | 1.3 | 47.68 | 27.48 |  |  | 61.98 | 35.72 |  |  | 2.48 | 3.22
164 | СЦП1-3-26 | Погрузочные работы при автомобильных перевозках: Мусор строительный | за т груза | 1.3 | 1.78 | 1.78 |  |  | 2.31 | 2.31
165 | СЦП3-2-30-1 | Перевозка строительного мусора, расстояние перевозки 30 км | 1 т | 1.3 | 26.71 |  | 26.71 |  | 34.72 |  | 34.72
166 | СЦП1-4-26 | Разгрузочные работы при автомобильных перевозках: Мусор строительный | за т груза | 1.3 | 2.52 | 2.52 |  |  | 3.28 | 3.28
Итого прямые затраты по разделу в ценах 2001г. | [8 empty] | 102.29 | 41.31 | 34.72 |  |  | 3.22
Итого прямые затраты по разделу с учетом коэффициентов к итогам | [8 empty] | 471.33 | 224.71 | 142.87 |  |  | 3.22
Накладные расходы | [8 empty] | 169.51
Сметная прибыль | [8 empty] | 114.66
Итого по разделу 4 Уборка и вывоз мусора | [8 empty] | 755.5 |  |  |  |  | 3.22
ИТОГИ ПО СМЕТЕ:
Итого прямые затраты по смете в ценах 2001г. | [8 empty] | 107975.49 | 12502.56 | 1741.77 | 128.72 |  | 908.5 |  | 15.06
Итого прямые затраты по смете с учетом коэффициентов к итогам | [8 empty] | 447053.96 | 70593.39 | 6128.76 | 726.88 |  | 908.5 |  | 15.06
В том числе, справочно:
В ценах 2-го кв. 2008 г. (ФГУ ФЛЦ) ОЗП=5,647; ЭМ-ЗПМ=3,332; ЗПМ=5,647; МАТ=3,951 (Кроме поз. 164-166) | [8 empty] | 338952.91 | 58073.42 | 4278.83 | 598.16
Перевозка мусора и грунта в ценах 2-го кв. 2008 г. (ФГУ ФЛЦ) К=4,115 (Поз. 164, 166, 165) | [8 empty] | 125.56 | 17.41 | 108.15
Накладные расходы | [8 empty] | 71582.86
В том числе, справочно:
65%*0,94 ФОТ (от 11883,21) (Поз. 159-162) | [8 empty] | 7260.64
74%*0,94 ФОТ (от 6850,71) (Поз. 1-4, 6, 47, 146, 148) | [8 empty] | 4765.35
78%*0,94 ФОТ (от 1145,21) (Поз. 150-158, 163) | [8 empty] | 839.67
90%*0,94 ФОТ (от 443,12) (Поз. 28-29) | [8 empty] | 374.88
100%*0,94 ФОТ (от 6383,33) (Поз. 31-34, 45-46, 66-68, 85-87, 105-107, 164, 166) | [8 empty] | 6000.33
103%*0,94 ФОТ (от 295,34) (Поз. 5) | [8 empty] | 285.95
105%*0,94 ФОТ (от 5121,6) (Поз. 30) | [8 empty] | 5055.02
110%*0,94 ФОТ (от 955,7) (Поз. 7, 40, 42-43, 149) | [8 empty] | 988.19
128%*0,94 ФОТ (от 38242,05) (Поз. 8-27, 35-39, 41, 44, 48-63, 65, 69-83, 88-103, 108-145, 147) | [8 empty] | 46012.83
Сметная прибыль | [8 empty] | 48931.43
В том числе, справочно:
40% ФОТ (от 11883,21) (Поз. 159-162) | [8 empty] | 4753.28
50% ФОТ (от 7995,92) (Поз. 1-4, 6, 47, 146, 148, 150-158, 163) | [8 empty] | 3997.97
55% ФОТ (от 5121,6) (Поз. 30) | [8 empty] | 2816.88
60% ФОТ (от 318,34) (Поз. 5, 164, 166) | [8 empty] | 191
70% ФОТ (от 7759,15) (Поз. 7, 40, 42-43, 149, 28-29, 31-34, 45-46, 66-68, 85-87, 105-107) | [8 empty] | 5431.4
83% ФОТ (от 38242,05) (Поз. 8-27, 35-39, 41, 44, 48-63, 65, 69-83, 88-103, 108-145, 147) | [8 empty] | 31740.9
Итоги по смете:
Итого Строительные работы | [8 empty] | 542650.34 |  |  |  |  | 798.1 |  | 15.06
Итого Монтажные работы | [8 empty] | 1020.78
Итого Прочие затраты | [8 empty] | 23897.13 |  |  |  |  | 110.4
Итого | [8 empty] | 567568.25 |  |  |  |  | 908.5 |  | 15.06
В том числе:
Материалы | [8 empty] | 370331.81
Машины и механизмы | [8 empty] | 6128.76
ФОТ | [8 empty] | 71320.27
Накладные расходы | [8 empty] | 71582.86
Сметная прибыль | [8 empty] | 48931.43
Непредвиденные затраты 2% | [8 empty] | 11351.37
Итого с непредвиденными | [8 empty] | 578919.62
НДС 18% | [8 empty] | 104205.53
ВСЕГО по смете | [8 empty] | 683125.15 |  |  |  |  | 908.5 |  | 15.06
ЛОКАЛЬНЫЙ СМЕТНЫЙ РАСЧЕТ №4
на реконструкцию электрооборудования и электроосвещения
(наименование работ и затрат, наименование объекта)
Основание:
|  | Сметная стоимость | 249988.77 руб.
Составлен в базисных и текущих ценах по состоянию на 2-й квартал 2008 г.
№ пп | Обоснование | Наименование | Ед. изм. | Кол. | Стоимость единицы в базисных ценах |  | Общая стоимость в базисных ценах |  | ФОТ | Норматив-ные показа-тели (2001 г.) в % от ФОТ Ннр / Нсп | Сумма Накладных расходов и Сметной прибыли | Стоим СМР в ценах 2001г. с накладными и сметной прибылью | Индекс к стоимости СМР, Обоснование индекса | Стоимость СМР в текущих ценах
[5 empty] | Всего | Экспл. маш. | Всего | Экспл. маш.
[5 empty] | оплата труда | в т.ч. оплата труда | оплата труда | в т.ч. оплата труда
1 | 2 | 3 | 4 | 5 | 6 | 7 | 8 | 9 | 10 | 11 | 12 | 13 | 14 | 15
2 | ТЕРм08-03-591-08 | Розетка штепсельная: неутопленного типа при открытой проводке ______________ Коэф-ты к позиции: Территориальная поправка к базе 2001г ОЗП=5,647; ЭМ=3,332; ЗПМ=5,647; МАТ=3,951 , ОЗП х 5,647, ЭМ х 3,332, ЗПМ х 5,647, МАТ х 3,951 | 100 шт. | 0.18 | 6594,06 _____ 3437,27 | 66,67 _____ 4,18 | 1186,93 _____ 618,71 | 12,00 _____ 0,75 | 619.46 | 95 ____ 65 | 588,49 _____ 402,65 | 2178.07 |  | 2178.07
3 | ТЕР11-01-040-02 | Устройство плинтусов поливинилхлоридных на мастике кумароно-каучуковой КН-3 ______________ Коэф-ты к позиции: Территориальная поправка к базе 2001г ОЗП=5,647; ЭМ=3,332; ЗПМ=5,647; МАТ=3,951 , ОЗП х 5,647, ЭМ х 3,332, ЗПМ х 5,647, МАТ х 3,951 | 100 м плинтусов | 3.04 | 3257,63 _____ 705,14 | 7.73 | 9903,20 _____ 2143,63 | 23.5 | 2143.63 | 123 ____ 75 | 2636,66 _____ 1607,72 | 14147.58 |  | 14147.58
4 | СЦМ-545-9154 | Legrand Мини-плинтус 20х12,5мм -30008 ______________ Коэф-ты к позиции: Территориальная поправка к базе 2001г ОЗП=5,647; ЭМ=3,332; ЗПМ=5,647; МАТ=3,951 , ОЗП х 5,647, ЭМ х 3,332, ЗПМ х 5,647, МАТ х 3,951 | м | 307.04 | 83.52 |  | 25643.98 |  | 0 | 123 ____ 75 |  | 25643.98 |  | 25643.98
5 | СЦМ-101-1753 | Плинтусы для полов из пластиката ______________ Коэф-ты к позиции: Территориальная поправка к базе 2001г ОЗП=5,647; ЭМ=3,332; ЗПМ=5,647; МАТ=3,951 , ОЗП х 5,647, ЭМ х 3,332, ЗПМ х 5,647, МАТ х 3,951 | м | -307.04 | 20.15 |  | -6186.86 |  | 0 | 123 ____ 75 |  | -6186.86 |  | -6186.86
6 | СЦМ-501-0586-69 | Кабели силовые на напряжение 660 В с медными жилами с поливинилхлоридной изоляцией и оболочкой марки ВВГ 3х1.5 мм2 ______________ Коэф-ты к позиции: Территориальная поправка к базе 2001г ОЗП=5,647; ЭМ=3,332; ЗПМ=5,647; МАТ=3,951 , ОЗП х 5,647, ЭМ х 3,332, ЗПМ х 5,647, МАТ х 3,951 | 1000 м | 0.342 | 20151.13 |  | 6891.69 |  | 0 | 123 ____ 75 |  | 6891.69 |  | 6891.69
7 | СЦМ-501-0586-70 | Кабели силовые на напряжение 660 В с медными жилами с поливинилхлоридной изоляцией и оболочкой марки ВВГ 3х2.5 мм2 ______________ Коэф-ты к позиции: Территориальная поправка к базе 2001г ОЗП=5,647; ЭМ=3,332; ЗПМ=5,647; МАТ=3,951 , ОЗП х 5,647, ЭМ х 3,332, ЗПМ х 5,647, МАТ х 3,951 | 1000 м | 0.098 | 30055.89 |  | 2945.48 |  | 0 | 123 ____ 75 |  | 2945.48 |  | 2945.48
21 | СЦМ-545-14101 | Коробка разветвительная типа КР-63-5: КР-63-5 У5 ______________ Коэф-ты к позиции: Территориальная поправка к базе 2001г ОЗП=5,647; ЭМ=3,332; ЗПМ=5,647; МАТ=3,951 , ОЗП х 5,647, ЭМ х 3,332, ЗПМ х 5,647, МАТ х 3,951 | шт | 37 | 331.96 |  | 12282.52 |  | 0 | 95 ____ 65 |  | 12282.52 |  | 12282.52
24 | СЦМ-545-9682 | Legrand-Плексо Розетка для откр. уст-ки 2К+3 -91641 ______________ Коэф-ты к позиции: Территориальная поправка к базе 2001г ОЗП=5,647; ЭМ=3,332; ЗПМ=5,647; МАТ=3,951 , ОЗП х 5,647, ЭМ х 3,332, ЗПМ х 5,647, МАТ х 3,951 | шт | 18 | 710.94 |  | 12796.92 |  | 0 | 95 ____ 65 |  | 12796.92 |  | 12796.92
31 | СЦМ-546-0601-26 | Светильник люминесцентный ЛПО-46 4х18-005 ______________ Коэф-ты к позиции: Территориальная поправка к базе 2001г ОЗП=5,647; ЭМ=3,332; ЗПМ=5,647; МАТ=3,951 , ОЗП х 5,647, ЭМ х 3,332, ЗПМ х 5,647, МАТ х 3,951 | шт | 37 | 1810.19 |  | 66977.03 |  | 0 | 95 ____ 65 |  | 66977.03 |  | 66977.03
32 | ТЕРм08-03-594-17 | Светильники с люминесцентными лампами в подвесных потолках, устанавливаемый на закладных деталях, количество ламп в светильнике до: 4 ______________ Коэф-ты к позиции: Территориальная поправка к базе 2001г ОЗП=5,647; ЭМ=3,332; ЗПМ=5,647; МАТ=3,951 , ОЗП х 5,647, ЭМ х 3,332, ЗПМ х 5,647, МАТ х 3,951 | 100 шт. | 0.37 | 22393,35 _____ 13048,86 | 7954,65 _____ 6077,02 | 8285,54 _____ 4828,08 | 2943,22 _____ 2248,50 | 7076.58 | 95 ____ 65 | 6722,75 _____ 4599,78 | 19608.07 |  | 19608.07
33 | ТЕРм08-02-422-03 | Затягивание проводов в электротехнический плинтус: два сечением до 2,5 мм2 ______________ Коэф-ты к позиции: Территориальная поправка к базе 2001г ОЗП=5,647; ЭМ=3,332; ЗПМ=5,647; МАТ=3,951 , ОЗП х 5,647, ЭМ х 3,332, ЗПМ х 5,647, МАТ х 3,951 | 100 м двухпроводной линии | 4.27 | 4167,37 _____ 2156,25 | 15,43 _____ 2,09 | 17794,67 _____ 9207,19 | 65,89 _____ 8,92 | 9216.11 | 95 ____ 65 | 8755,3 _____ 5990,47 | 32540.44 |  | 32540.44
34 | ТЕРм08-03-591-01 | Выключатель: одноклавишный неутопленного типа при открытой проводке ______________ Коэф-ты к позиции: Территориальная поправка к базе 2001г ОЗП=5,647; ЭМ=3,332; ЗПМ=5,647; МАТ=3,951 , ОЗП х 5,647, ЭМ х 3,332, ЗПМ х 5,647, МАТ х 3,951 | 100 шт. | 0.08 | 6291,9 _____ 3142,84 | 58,94 _____ 3,11 | 503,35 _____ 251,43 | 4,72 _____ 0,25 | 251.68 | 95 ____ 65 | 239,1 _____ 163,59 | 906.04 |  | 906.04
35 | ТЕРм08-03-591-04 | Выключатель: двухклавишный неутопленного типа при открытой проводке ______________ Коэф-ты к позиции: Территориальная поправка к базе 2001г ОЗП=5,647; ЭМ=3,332; ЗПМ=5,647; МАТ=3,951 , ОЗП х 5,647, ЭМ х 3,332, ЗПМ х 5,647, МАТ х 3,951 | 100 шт. | 0.04 | 6532,12 _____ 3492,95 | 66,67 _____ 4,18 | 261,28 _____ 139,72 | 2,67 _____ 0,17 | 139.89 | 95 ____ 65 | 132,9 _____ 90,93 | 485.11 |  | 485.11
36 | СЦМ-545-9555 | Legrand-Летен-Нептун Выключатель для откр. уст-ки 2-кл. -80203 ______________ Коэф-ты к позиции: Территориальная поправка к базе 2001г ОЗП=5,647; ЭМ=3,332; ЗПМ=5,647; МАТ=3,951 , ОЗП х 5,647, ЭМ х 3,332, ЗПМ х 5,647, МАТ х 3,951 | шт | 8 | 180.76 |  | 1446.08 |  | 0 | 95 ____ 65 |  | 1446.08 |  | 1446.08
37 | СЦМ-545-9554 | Legrand-Летен-Нептун Выключатель для откр. уст-ки 1-кл. -80201 ______________ Коэф-ты к позиции: Территориальная поправка к базе 2001г ОЗП=5,647; ЭМ=3,332; ЗПМ=5,647; МАТ=3,951 , ОЗП х 5,647, ЭМ х 3,332, ЗПМ х 5,647, МАТ х 3,951 | шт | 4 | 123.35 |  | 493.4 |  | 0 | 95 ____ 65 |  | 493.4 |  | 493.4
38 | ТЕР46-03-001-02 | Сверление кольцевыми алмазными сверлами в железобетонных конструкциях с применением охлаждающей жидкости (воды) вертикальных отверстий глубиной 200 мм диаметром: 25 мм ______________ Коэф-ты к позиции: Территориальная поправка к базе 2001г ОЗП=5,647; ЭМ=3,332; ЗПМ=5,647; МАТ=3,951 , ОЗП х 5,647, ЭМ х 3,332, ЗПМ х 5,647, МАТ х 3,951 | 100 отверстий | 0.22 | 9422,7 _____ 1405,99 | 2871,92 _____ 1785,24 | 2072,99 _____ 309,32 | 631,82 _____ 392,75 | 702.07 | 110 ____ 70 | 772,28 _____ 491,45 | 3336.72 |  | 3336.72
39 | ТЕРм08-03-593-09 | Светильник для ламп накаливания: местного освещения ______________ Коэф-ты к позиции: Территориальная поправка к базе 2001г ОЗП=5,647; ЭМ=3,332; ЗПМ=5,647; МАТ=3,951 , ОЗП х 5,647, ЭМ х 3,332, ЗПМ х 5,647, МАТ х 3,951 | 100 шт. | 0.06 | 13017,79 _____ 6787,02 | 986,61 _____ 16,6 | 781,07 _____ 407,22 | 59,20 _____ 1,00 | 408.22 | 95 ____ 65 | 387,81 _____ 265,34 | 1434.22 |  | 1434.22
40 | СЦМ-546-0601-79 | Светильник накаливания НПО-24 2х60 "таблетка" ______________ Коэф-ты к позиции: Территориальная поправка к базе 2001г ОЗП=5,647; ЭМ=3,332; ЗПМ=5,647; МАТ=3,951 , ОЗП х 5,647, ЭМ х 3,332, ЗПМ х 5,647, МАТ х 3,951 | шт | 6 | 372.18 |  | 2233.08 |  | 0 | 95 ____ 65 |  | 2233.08 |  | 2233.08
41 | ТЕРп01-11-013-01 | Замер полного сопротивления цепи "фаза-нуль" ______________ Коэф-ты к позиции: Территориальная поправка к базе 2001г ОЗП=5,647; ЭМ=3,332; ЗПМ=5,647; МАТ=3,951 , ОЗП х 5,647, ЭМ х 3,332, ЗПМ х 5,647, МАТ х 3,951 | токоприемник | 5 | 154,11 _____ 154,11 |  | 770,55 _____ 770,55 |  | 770.55 | 65 ____ 40 | 500,86 _____ 308,22 | 1579.63 |  | 1579.63
42 | ТЕРп01-11-024-01 | Фазировка электрической линии или трансформатора с сетью напряжением, кВ: до 1 ______________ Коэф-ты к позиции: Территориальная поправка к базе 2001г ОЗП=5,647; ЭМ=3,332; ЗПМ=5,647; МАТ=3,951 , ОЗП х 5,647, ЭМ х 3,332, ЗПМ х 5,647, МАТ х 3,951 | фазировка | 8 | 102,72 _____ 102,72 |  | 821,76 _____ 821,76 |  | 821.76 | 65 ____ 40 | 534,14 _____ 328,7 | 1684.6 |  | 1684.6
43 | ТЕРп01-11-028-01 | Измерение сопротивления изоляции мегаомметром: кабельных и других линий напряжением до 1 кВ, предназначенных для передачи электроэнергии к распределительным устройствам, щитам, шкафам, коммутационным аппаратам и электропотребителям ______________ Коэф-ты к позиции: Территориальная поправка к базе 2001г ОЗП=5,647; ЭМ=3,332; ЗПМ=5,647; МАТ=3,951 , ОЗП х 5,647, ЭМ х 3,332, ЗПМ х 5,647, МАТ х 3,951 | линия | 8 | 41,11 _____ 41,11 |  | 328,88 _____ 328,88 |  | 328.88 | 65 ____ 40 | 213,77 _____ 131,55 | 674.2 |  | 674.2
Итого прямые затраты по смете в ценах 2001г. | [13 empty] | 168233.54
Накладные расходы | [13 empty] | 21484.05
Сметная прибыль | [13 empty] | 14380.41
Итоги по смете:
Итого Строительные работы | [13 empty] | 46778.59
Итого Монтажные работы | [13 empty] | 153380.97
Итого Прочие затраты | [13 empty] | 3938.44
Итого | [13 empty] | 204098
В том числе:
Материалы | [13 empty] | 144664.03
Машины и механизмы | [13 empty] | 3743.02
ФОТ | [13 empty] | 22478.83
Накладные расходы | [13 empty] | 21484.05
Сметная прибыль | [13 empty] | 14380.41
Итого СМР для рассчета лимитированных затрат | [13 empty] | 200159.56
Временные 1.8% | [13 empty] | 3602.87
Итого | [13 empty] | 203762.43
Итого с прочими затратами (3 938.44) | [13 empty] | 207700.87
Непредвиденные затраты 2% | [13 empty] | 4154.02
Итого с непредвиденными | [13 empty] | 211854.89
НДС 18% | [13 empty] | 38133.88
ВСЕГО по смете | [13 empty] | 249988.77
Note on A779: <Номер позиции по смете>
Note on A801: <Текстовая часть (итоги)>
Note on B779: <Обоснование (код) позиции> <Примечание>
Note on C779: <Наименование (текстовая часть) расценки> ______________ <Обоснование коэффициентов> ______________ <Формула расчета стоимости единицы> <К-ты к итогам при их применении в позиции (баз. цены)> Территориальные поправки: ПЗ х <Территориальная поправка к ПЗ к расценкам 2001г.>, ОЗП х <Территориальная поправка к ОЗП к расценкам 2001г.>, ЭМ х <Территориальная поправка к ЭМ к расценкам 2001г.>, ЗПМ х <Территориальная поправка к ЗПМ к расценкам 2001г.>, МАТ х <Территориальная поправка к МАТ к расценкам 2001г.>
Note on D769: на <Наименование локальной сметы>,<Наименование объекта>
Note on D772: <Основание>
Note on D773: <Итого по расчету> руб.
Note on D779: <Ед. измерения по расценке>
Note on E779: <Количество всего (физ. объем) по позиции>
Note on F779: <ПЗ по позиции на единицу в базисных ценах с учетом всех к-тов> _____ <ОЗП по позиции на единицу в базисных ценах с учетом всех к-тов>
Note on G779: <ЭММ по позиции на единицу в базисных ценах с учетом всех к-тов> _____ <ЗПМ по позиции на единицу в базисных ценах с учетом всех к-тов>
Note on H779: <ИТОГО ПЗ по позиции для БИМ> _____ <ИТОГО ОЗП по позиции для БИМ>
Note on I779: <ИТОГО ЭММ по позиции для БИМ> _____ <ИТОГО ЗПМ по позиции для БИМ>
Note on J779: =<ИТОГО ОЗП по позиции для БИМ>+<ИТОГО ЗПМ по позиции для БИМ>
Note on K779: <Нормы НР 2001г. по позиции>%, К=<К-ты к НР по позиции при расчете в базисных ценах> ____ <Нормы СП 2001г. по позиции>%, К=<К-ты к СП по позиции при расчете в базисных ценах>
Note on L779: <Сумма НР по позиции для БИМ> _____ <Сумма СП по позиции для БИМ>
Note on M779: =<ИТОГО ПЗ по позиции для БИМ>+<Сумма НР по позиции для БИМ>+<Сумма СП по позиции для БИМ>
Note on N779: <Индекс к позиции>
Note on O779: =(<ИТОГО ПЗ по позиции для БИМ>+<Сумма НР по позиции для БИМ>+<Сумма СП по позиции для БИМ>)*<Индекс к СМР>
Note on O801: <Прямые затраты (итоги)>