## Локальная смета
| СОГЛАСОВАНО: | [11 empty] | УТВЕРЖДАЮ:
| _____________________________ | [11 empty] | __________________________
| " _____ " ________________ 200_ г. | [11 empty] | "____" ______________200_ г.
МОУ СОШ №61
(наименование стройки)
ЛОКАЛЬНЫЙ СМЕТНЫЙ РАСЧЕТ №
(локальная смета)
на монтаж системы вентиляции в здании по адресу: ул.Н.Островского,46а.
(наименование работ и затрат, наименование объекта)
|  |  | Основание: | [6 empty] | проект
|  |  | Сметная стоимость ___________________________________________________________ | [5 empty] | 2541979.1044 |  | руб.
|  |  | строительных работ ___________________________________________________________ | [5 empty] | ___________________________________________________________1130794,98 |  | руб.
|  |  | монтажных работ ___________________________________________________________ | [5 empty] | ___________________________________________________________981185 |  | руб.
|  |  | Средства на оплату труда ___________________________________________________________ | [5 empty] | ___________________________120840,95 |  | руб.
|  |  | Сметная трудоемкость ___________________________________________________________ | [5 empty] | ___________________________________________________________1455,2 |  | чел.час
Составлен(а) в текущих (прогнозных) ценах по состоянию на _2кв.______2008_ г.
№ пп | Обоснование | Наименование | Ед. изм. | Кол. | Стоимость единицы, руб. |  |  |  | Общая стоимость, руб. |  |  |  | Т/з осн. раб.на ед. | Т/з осн. раб. Всего | Т/з мех. на ед. | Т/з мех. Всего
[5 empty] | Всего | В том числе |  |  | Всего | В том числе
[6 empty] | Осн.З/п | Эк.Маш | З/пМех |  | Осн.З/п | Эк.Маш | З/пМех
1 | 2 | 3 | 4 | 5 | 6 | 7 | 8 | 9 | 10 | 11 | 12 | 13 | 14 | 15 | 16 | 17
Раздел 1. Монтажные работы
1 | ТЕР20-01-001-22 | Прокладка воздуховодов класса Н (нормальные) из оцинкованной стали толщиной: 0,5 мм, диаметром до 200 мм КОЭФ. К ПОЗИЦИИ: Техническая часть сб. 20. п.1.22 ОЗП=1,05; ЭМ=1,05; ЗПМ=1,05; ТЗ=1,05; ТЗМ=1,05 | 100 м2 поверхности воздуховодов | 0.508 | 30999.76 | 2196.12 | 147.58 | 8.58 | 15747.88 | 1115.63 | 74.97 | 4.36 | 176.253 | 89.54 | 1.365 | 0.69
2 | ТЕР20-01-001-25 | Прокладка воздуховодов класса Н (нормальные) из оцинкованной стали толщиной: 0,6 мм, диаметром до 250 мм КОЭФ. К ПОЗИЦИИ: Новый коэффициент ОЗП=1,05; ЭМ=1,05; ЗПМ=1,05; ТЗ=1,05; ТЗМ=1,05 | 100 м2 поверхности воздуховодов | 0.047 | 31014.38 | 2196.12 | 149.19 | 8.58 | 1457.68 | 103.22 | 7.01 | 0.4 | 176.253 | 8.28 | 1.365 | 0.06
3 | ТЕР20-01-001-23 | Прокладка воздуховодов класса Н (нормальные) из оцинкованной стали толщиной: 0,5 мм, периметром до 600 мм КОЭФ. К ПОЗИЦИИ: Коэффициент ОЗП=1,05; ЭМ=1,05; ЗПМ=1,05; ТЗ=1,05; ТЗМ=1,05 | 100 м2 поверхности воздуховодов | 0.657 | 31021.76 | 2196.12 | 147.58 | 8.58 | 20381.3 | 1442.85 | 96.96 | 5.64 | 176.253 | 115.8 | 1.365 | 0.9
4 | СЦМ-300-9520-26 | Шиберы в обечайке из тонколистовой оцинкованной и сортовой стали прямоугольные, периметром до 600мм | шт | 2 | 230.08 |  |  |  | 460.16
5 | ТЕР20-01-001-24 | Прокладка воздуховодов класса Н (нормальные) из оцинкованной стали толщиной: 0,5 мм, периметром 800, 1000 мм КОЭФ. К ПОЗИЦИИ: Новый коэффициент ОЗП=1,05; ЭМ=1,05; ЗПМ=1,05; ТЗ=1,05; ТЗМ=1,05 | 100 м2 поверхности воздуховодов | 1.272 | 30807.39 | 2010.73 | 119.08 | 6.77 | 39187 | 2557.65 | 151.47 | 8.61 | 161.3745 | 205.27 | 1.365 | 1.74
6 | СЦМ-300-9520-27 | Шиберы в обечайке из тонколистовой оцинкованной и сортовой стали прямоугольные, периметром до 1000мм | шт | 3 | 323.2 |  |  |  | 969.6
7 | ТЕР20-01-001-28 | Прокладка воздуховодов класса Н (нормальные) из оцинкованной стали толщиной: 0,7 мм, диаметром от 500 до 560 мм КОЭФ. К ПОЗИЦИИ: Новый коэффициент ОЗП=1,05; ЭМ=1,05; ЗПМ=1,05; ТЗ=1,05; ТЗМ=1,05 | 100 м2 поверхности воздуховодов | 0.221 | 30514.04 | 1739.78 | 169.96 | 4.45 | 6743.6 | 384.49 | 37.56 | 0.98 | 139.629 | 30.86 | 1.365 | 0.3
8 | ТЕР20-01-001-31 | Прокладка воздуховодов класса Н (нормальные) из оцинкованной стали толщиной: 0,7 мм, периметром от 1100 до 1600 мм КОЭФ. К ПОЗИЦИИ: Новый коэффициент ОЗП=1,05; ЭМ=1,05; ЗПМ=1,05; ТЗ=1,05; ТЗМ=1,05 | 100 м2 поверхности воздуховодов | 1.612 | 30462.54 | 1739.78 | 111.47 | 6.27 | 49105.62 | 2804.52 | 179.69 | 10.1 | 139.629 | 225.08 | 1.071 | 1.73
9 | СЦМ-300-9520-20 | Шиберы в обечайке из тонколистовой оцинкованной и сортовой стали круглые, диаметром до 315 мм | шт | 8 | 191.76 |  |  |  | 1534.08
10 | ТЕР20-01-001-32 | Прокладка воздуховодов класса Н (нормальные) из оцинкованной стали толщиной: 0,7 мм, периметром до 2400 мм КОЭФ. К ПОЗИЦИИ: Новый коэффициент ОЗП=1,05; ЭМ=1,05; ЗПМ=1,05; ТЗ=1,05; ТЗМ=1,05 | 100 м2 поверхности воздуховодов | 1.389 | 30040.15 | 1309.09 | 131.71 | 4.62 | 41725.77 | 1818.32 | 182.95 | 6.42 | 105.063 | 145.93 | 1.071 | 1.49
11 | ТЕР20-01-002-24 | Прокладка воздуховодов класса П (плотные) из оцинкованной стали толщиной: 0,5 мм, диаметром до 200 мм КОЭФ. К ПОЗИЦИИ: Новый коэффициент ОЗП=1,05; ЭМ=1,05; ЗПМ=1,05; ТЗ=1,05; ТЗМ=1,05 | 100 м2 поверхности воздуховодов | 0.228 | 34849.96 | 2196.12 | 147.58 | 8.58 | 7945.79 | 500.71 | 33.65 | 1.96 | 176.253 | 40.19 | 1.365 | 0.31
12 | ТЕР20-06-002-01 | Установка камер приточных типовых без секции орошения производительностью: до 10 тыс.м3/час (П1,П2) КОЭФ. К ПОЗИЦИИ: Новый коэффициент ОЗП=1,05; ЭМ=1,05; ЗПМ=1,05; ТЗ=1,05; ТЗМ=1,05 | 1 камера | 2 | 986.48 | 599.85 | 130.47 | 3.63 | 1972.96 | 1199.71 | 260.95 | 7.27 | 45.8955 | 91.79 | 0.5775 | 1.16
13 | ТЕР20-03-001-02 | Установка вентиляторов радиальных массой: до 0,12 т (В8) КОЭФ. К ПОЗИЦИИ: Новый коэффициент ОЗП=1,05; ЭМ=1,05; ЗПМ=1,05; ТЗ=1,05; ТЗМ=1,05 | 1 вентилятор | 1 | 374.31 | 114.82 | 17.43 | 0.49 | 374.31 | 114.82 | 17.43 | 0.49 | 9.45 | 9.45 | 0.084 | 0.08
14 | ТЕР20-03-002-01 | Установка вентиляторов осевых массой: до 0,025 т КОЭФ. К ПОЗИЦИИ: Новый коэффициент ОЗП=1,05; ЭМ=1,05; ЗПМ=1,05; ТЗ=1,05; ТЗМ=1,05 | 1 вентилятор | 10 | 68.79 | 57.17 | 8.76 | 0.17 | 687.9 | 571.73 | 87.57 | 1.68 | 4.179 | 41.79 | 0.0525 | 0.53
15 | ТЕР20-03-001-01 | Установка вентиляторов радиальных массой: до 0,05 т ( В3,В6,В9-В12,В14,В16,В19) КОЭФ. К ПОЗИЦИИ: Новый коэффициент ОЗП=1,05; ЭМ=1,05; ЗПМ=1,05; ТЗ=1,05; ТЗМ=1,05 | 1 вентилятор | 9 | 278.36 | 83.43 | 9.12 | 0.17 | 2505.22 | 750.9 | 82.12 | 1.51 | 6.867 | 61.8 | 0.021 | 0.19
16 | ТЕР20-06-013-01 | Установка блоков тепломассообмена производительностью: до 10 тыс.м3/час (кондиционеры) КОЭФ. К ПОЗИЦИИ: Новый коэффициент ОЗП=1,05; ЭМ=1,05; ЗПМ=1,05; ТЗ=1,05; ТЗМ=1,05 | 10 блоков | 0.7 | 213066.26 | 2395.48 | 795.04 | 41.43 | 149146.38 | 1676.84 | 556.53 | 29 | 175.1085 | 122.58 | 6.531 | 4.57
17 | СЦМ-300-9621-1 | Блоки тепломассообмена БТМ-2 производительностью до 10 тыс.м3/час | шт | -7 | 20827.19 |  |  |  | -145790.33
18 | ТЕР20-04-001-01 | Установка агрегатов воздушно-отопительных массой: до 0,25 т (завеса) КОЭФ. К ПОЗИЦИИ: Новый коэффициент ОЗП=1,05; ЭМ=1,05; ЗПМ=1,05; ТЗ=1,05; ТЗМ=1,05 | 1 агрегат | 1 | 231.2 | 107.02 | 33.44 | 0.83 | 231.2 | 107.02 | 33.44 | 0.83 | 8.589 | 8.59 | 0.147 | 0.15
19 | ТЕР20-03-004-01 | Установка агрегатов вентиляционных пылеулавливающих (Р1) КОЭФ. К ПОЗИЦИИ: Новый коэффициент ОЗП=1,05; ЭМ=1,05; ЗПМ=1,05; ТЗ=1,05; ТЗМ=1,05 | 1 агрегат | 1 | 9284.87 | 74.2 | 19.53 |  | 9284.87 | 74.2 | 19.53 |  | 6.3315 | 6.33 | 0.1785 | 0.18
20 | ТЕР20-02-004-16 | Установка клапанов огнезадерживающих периметром: до 3200 мм КОЭФ. К ПОЗИЦИИ: Новый коэффициент ОЗП=1,05; ЭМ=1,05; ЗПМ=1,05; ТЗ=1,05; ТЗМ=1,05 | 1 клапан | 1 | 6692.42 | 77.85 | 10.09 | 0.17 | 6692.42 | 77.85 | 10.09 | 0.17 | 6.2475 | 6.25 | 0.042 | 0.04
21 | ТЕР20-02-002-01 | Установка решеток жалюзийных площадью в свету: до 0,5 м2 (АНР 500*1000) КОЭФ. К ПОЗИЦИИ: Новый коэффициент ОЗП=1,05; ЭМ=1,05; ЗПМ=1,05; ТЗ=1,05; ТЗМ=1,05 | 1 решетка | 4 | 84.96 | 19.56 | 2.56 |  | 339.85 | 78.25 | 10.25 |  | 1.533 | 6.13 | 0.0105 | 0.04
22 | СЦМ-300-9390-1 | Решетки жалюзийные неподвижные типа СТД площадью в свету до 0,5 м2 | шт | -4 | 59.02 |  |  |  | -236.08
23 | ТЕР20-02-003-04 | Установка решеток жалюзийных стальных: штампованных нерегулируемых (РШ) номер 200 размер 252х252 мм (АМН 300*300) КОЭФ. К ПОЗИЦИИ: Новый коэффициент ОЗП=1,05; ЭМ=1,05; ЗПМ=1,05; ТЗ=1,05; ТЗМ=1,05 | 1 решетка | 5 | 70.33 | 15.68 | 2.56 |  | 351.64 | 78.38 | 12.81 |  | 1.2285 | 6.14 | 0.0105 | 0.05
24 | СЦМ-300-0605 | Решетки нерегулируемые марка РШ-200, размер 252х252мм | м2 | -0.3 | 807.86 |  |  |  | -242.36
25 | ТЕР20-02-003-10 | Установка решеток жалюзийных стальных: щелевых регулирующих (Р) номер 150 размер 150х150 мм КОЭФ. К ПОЗИЦИИ: Новый коэффициент ОЗП=1,05; ЭМ=1,05; ЗПМ=1,05; ТЗ=1,05; ТЗМ=1,05 | 1 решетка | 51 | 85.72 | 14.33 | 1.29 |  | 4371.92 | 730.96 | 65.87 |  | 1.1235 | 57.3 | 0.0105 | 0.54
26 | ТЕР20-02-003-11 | Установка решеток жалюзийных стальных: щелевых регулирующих (Р) номер 200 размер 200х200 мм КОЭФ. К ПОЗИЦИИ: Новый коэффициент ОЗП=1,05; ЭМ=1,05; ЗПМ=1,05; ТЗ=1,05; ТЗМ=1,05 | 1 решетка | 51 | 105.96 | 14.33 | 1.29 |  | 5404.16 | 730.96 | 65.87 |  | 1.1235 | 57.3 | 0.0105 | 0.54
27 | ТЕР20-02-002-01 | Установка решеток жалюзийных площадью в свету: до 0,5 м2 (инерционная решетка) КОЭФ. К ПОЗИЦИИ: Новый коэффициент ОЗП=1,05; ЭМ=1,05; ЗПМ=1,05; ТЗ=1,05; ТЗМ=1,05 | 1 решетка | 1 | 84.96 | 19.56 | 2.56 |  | 84.96 | 19.56 | 2.56 |  | 1.533 | 1.53 | 0.0105 | 0.01
28 | СЦМ-300-9390-1 | Решетки жалюзийные неподвижные типа СТД площадью в свету до 0,5 м2 | шт | -1 | 59.02 |  |  |  | -59.02
29 | ТЕР20-02-009-01 | Установка зонтов над шахтами из листовой стали круглого сечения диаметром: 200 мм КОЭФ. К ПОЗИЦИИ: Новый коэффициент ОЗП=1,05; ЭМ=1,05; ЗПМ=1,05; ТЗ=1,05; ТЗМ=1,05 | 1 зонт | 10 | 61.47 | 6.45 | 1.77 |  | 614.72 | 64.47 | 17.75 |  | 0.4935 | 4.94 | 0.0105 | 0.11
30 | ТЕР20-02-009-06 | Установка зонтов над шахтами из листовой стали круглого сечения диаметром: 500 мм КОЭФ. К ПОЗИЦИИ: Новый коэффициент ОЗП=1,05; ЭМ=1,05; ЗПМ=1,05; ТЗ=1,05; ТЗМ=1,05 | 1 зонт | 1 | 293.5 | 13.72 | 2.68 |  | 293.5 | 13.72 | 2.68 |  | 1.05 | 1.05 | 0.0105 | 0.01
31 | ТЕР20-02-008-01 | Установка отсосов от оборудования КОЭФ. К ПОЗИЦИИ: Новый коэффициент ОЗП=1,05; ЭМ=1,05; ЗПМ=1,05; МАТ=0; ТЗ=1,05; ТЗМ=1,05 | 100 кг отсосов | 1.32 | 63.9 | 55.78 | 8.13 |  | 84.35 | 73.62 | 10.73 |  | 4.1685 | 5.5 | 0.105 | 0.14
32 | ТЕР20-02-008-02 | Установка отсосов бортовых КОЭФ. К ПОЗИЦИИ: Новый коэффициент ОЗП=1,05; ЭМ=1,05; ЗПМ=1,05; МАТ=0; ТЗ=1,05; ТЗМ=1,05 | 100 кг отсосов | 0.3 | 59.29 | 47.91 | 11.38 |  | 17.79 | 14.38 | 3.41 |  | 3.5805 | 1.07 | 0.147 | 0.04
33 | ТЕР20-02-011-01 | Установка зонтов над оборудованием КОЭФ. К ПОЗИЦИИ: Новый коэффициент ОЗП=1,05; ЭМ=1,05; ЗПМ=1,05; ТЗ=1,05; ТЗМ=1,05 | 1 м2 поверхности зонта | 5.8 | 357.27 | 14.05 | 4.25 |  | 2072.17 | 81.48 | 24.66 |  | 1.05 | 6.09 | 0.042 | 0.24
34 | ТЕР20-02-019-01 | Установка кронштейнов под вентиляционное оборудование КОЭФ. К ПОЗИЦИИ: Новый коэффициент ОЗП=1,05; ЭМ=1,05; ЗПМ=1,05; ТЗ=1,05; ТЗМ=1,05 | 100 кг изделия | 3.8 | 838.66 | 82.61 | 14.94 |  | 3186.89 | 313.93 | 56.78 |  | 6.321 | 24.02 | 0.042 | 0.16
35 | ТЕР20-02-020-04 | Установка виброизоляторов: номер 41 КОЭФ. К ПОЗИЦИИ: Новый коэффициент ОЗП=1,05; ЭМ=1,05; ЗПМ=1,05; ТЗ=1,05; ТЗМ=1,05 | 10 виброизоляторов | 1 | 728.05 | 79.89 | 1.63 |  | 728.05 | 79.89 | 1.63 |  | 5.67 | 5.67 | 0.021 | 0.02
36 | ТЕР20-02-020-02 | Установка виброизоляторов: номер 39 КОЭФ. К ПОЗИЦИИ: Новый коэффициент ОЗП=1,05; ЭМ=1,05; ЗПМ=1,05; ТЗ=1,05; ТЗМ=1,05 | 10 виброизоляторов | 0.5 | 446.82 | 65.1 | 0.81 |  | 223.41 | 32.55 | 0.4 |  | 4.62 | 2.31 | 0.0105 | 0.01
37 | ТЕР20-02-017-05 | Установка дверей герметических: утепленных, размером 1250х500 мм КОЭФ. К ПОЗИЦИИ: Новый коэффициент ОЗП=1,05; ЭМ=1,05; ЗПМ=1,05; ТЗ=1,05; ТЗМ=1,05 | 1 шт. | 2 | 1150.58 | 30.45 | 13.8 |  | 2301.15 | 60.9 | 27.59 |  | 2.1 | 4.2 | 0.063 | 0.13
Пробивка отверстий
38 | ТЕРр69-01-05 | Пробивка отверстий в кирпичных стенах для водогазопроводных труб вручную при толщине стен в: 2,5 кирпича | 100 отверстий | 0.16 | 2058.89 | 2058.89 |  |  | 329.42 | 329.42 |  |  | 185.82 | 29.73
39 | ТЕР46-03-009-03 | Пробивка в кирпичных стенах отверстий круглых диаметром до 25 мм при толщине стен до 25 см | 100 шт. | 0.55 | 2352.76 | 598.21 | 1754.55 | 200 | 1294.02 | 329.02 | 965 | 110 | 45.77 | 25.17 | 14.62 | 8.04
40 | ТЕР46-03-017-05 | Заделка отверстий, гнезд и борозд в стенах и перегородках бетонных площадью до 0,1 м2 | 1 м3 заделки | 0.1 | 1869.79 | 865.78 | 31.6 |  | 186.98 | 86.58 | 3.16 |  | 75.22 | 7.52 | 0.4 | 0.04
Итого прямые затраты по разделу в ценах 2001г. | [8 empty] | 231710.93 | 18418.53 | 3103.07 | 189.42 |  | 1455.2 |  | 24.24
Итого прямые затраты по разделу с учетом коэффициентов к итогам | [8 empty] | 962463.53 | 119610.86 | 12394.62 | 1230.09 |  | 1455.2 |  | 24.24
Накладные расходы | [8 empty] | 107910.97
Сметная прибыль | [8 empty] | 60420.48
Итоги по разделу 1 Монтажные работы :
Сантехнические работы - внутренние (трубопроводы, водопровод, канализация, отопление, газоснабжение, вентиляция и кондиционирование воздуха) | [8 empty] | 1113835.29 |  |  |  |  | 1392.78 |  | 16.16
Прочие ремонтно-строительные работы | [8 empty] | 5119.23 |  |  |  |  | 29.73
Работы по реконструкции зданий и сооружений (усиление и замена существующих конструкций, разборка и возведение отдельных конструктивных элементов) | [8 empty] | 11840.46 |  |  |  |  | 32.69 |  | 8.08
Итого | [8 empty] | 1130794.98 |  |  |  |  | 1455.2 |  | 24.24
В том числе:
Материалы | [8 empty] | 830458.05
Машины и механизмы | [8 empty] | 12394.62
ФОТ | [8 empty] | 120840.95
Накладные расходы | [8 empty] | 107910.97
Сметная прибыль | [8 empty] | 60420.48
Итого по разделу 1 Монтажные работы | [8 empty] | 1130794.98 |  |  |  |  | 1455.2 |  | 24.24
Раздел 2. Стоимость оборудования в текущих ценах
41 | Прайс | Приточная установка VS-55-R-H/S,комплектно: вентилятор с электродвигателем №55, воздухонагреватель водяной, фильтр ячейковый | комп. | 1 | 118130 |  |  |  | 118130
42 | Прайс | Щит автоматики VS 21 150CG ACX36-2 | комп. | 1 | 60213 |  |  |  | 60213
43 | Прайс | Опционное оснащение (гибкие соединения, воздушный клапан) | комп. | 1 | 13477 |  |  |  | 13477
44 | Прайс | Приточная установка VS-75-R-H/S комплектно:вентилятор с электродвигателем №75, клапан с электроприводом,воздухонагреватель водяной,фильтр | комп. | 1 | 139805 |  |  |  | 139805
45 | Прайс | Щит автоматики VS 21 150CG ACX 36-2 | комп. | 1 | 60213 |  |  |  | 60213
46 | Прайс | Опционное оснащение (гибкое соединение, воздушный клапан) | комп. | 1 | 15604 |  |  |  | 15604
47 | Прайс | Вентилятор ВЦ 14-46 №3,15, 1,1кВт, 1500 об/мин. | шт | 1 | 9500 |  |  |  | 9500
48 | Прайс | Вентилятор канальный СК160 | шт | 5 | 4830 |  |  |  | 24150
49 | Прайс | Вентилятор канальный СК125С | шт | 1 | 3800 |  |  |  | 3800
50 | Прайс | Вентилятор канальный СК315С | шт | 2 | 8900 |  |  |  | 17800
51 | Прайс | Вентилятор канальный СК250С | шт | 1 | 6700 |  |  |  | 6700
52 | Прайс | Вентилятор оконный Ventil 10 | шт | 6 | 2050 |  |  |  | 12300
53 | Прайс | Вентилятор оконный Ventilor 20/8. 0.048 кВт | шт | 1 | 4500 |  |  |  | 4500
54 | Прайс | Вентилятор оконный Smart 30/12ARt 0.075 кВт | шт | 2 | 12200 |  |  |  | 24400
55 | Прайс | Вентилятор бытовой ТВ 15, 0,03кВт | шт | 1 | 1300 |  |  |  | 1300
56 | Прайс | Инерционная решетка VK 10 | шт | 1 | 350 |  |  |  | 350
57 | Прайс | Кондиционер бытовой Cres KF-60GW 6,0кВт | шт | 1 | 43500 |  |  |  | 43500
58 | Прайс | Кондиционер бытовой Dantex RK30SDM (8.2/9.1) | шт | 4 | 47200 |  |  |  | 188800
59 | Прайс | Кондиционер бытовой Dantex RK 18SDM (5.3/5.9) | шт | 2 | 33700 |  |  |  | 67400
60 | Прайс | Тепловая завеса КЭВ6П-211Е | шт | 1 | 18993 |  |  |  | 18993
61 | Прайс | Лючок питометражный | шт | 91 | 1072 |  |  |  | 97552
62 | Прайс | Решетка наружная АНР 500*1000 | шт | 4 | 5300 |  |  |  | 21200
63 | Прайс | Решетка АМН 300*300 | шт | 5 | 1809.6 |  |  |  | 9048
64 | Прайс | Кольцевой отсос из оцинкованной стали 1мм | шт | 1 | 15300 |  |  |  | 15300
65 | Прайс | Зонт из стали оцинкованной 1200*300*400/200*200 | шт | 1 | 1250 |  |  |  | 1250
66 | Прайс | Зонт из стали оцинкованной 500*500*400/150*150 | шт | 1 | 1100 |  |  |  | 1100
67 | Прайс | Щелевой отсос 600*50/d из стали оцинкованной 1мм | шт | 4 | 1200 |  |  |  | 4800
Итого прямые затраты по разделу в ценах 2001г. | [8 empty] | 981185
Итоги по разделу 2 Стоимость оборудования в текущих ценах :
Итого Поз. 41-67 | [8 empty] | 981185
Накладные расходы 95%*0,94 ФОТ (от 0,00)
Сметная прибыль 50% ФОТ (от 0,00)
Итого c накладными и см. прибылью | [8 empty] | 981185
В том числе:
Материалы | [8 empty] | 981185
Итого по разделу 2 Стоимость оборудования в текущих ценах | [8 empty] | 981185
ИТОГИ ПО СМЕТЕ:
Итого прямые затраты по смете в ценах 2001г. | [8 empty] | 1212895.93 | 18418.53 | 3103.07 | 189.42 |  | 1455.2 |  | 24.24
Итого прямые затраты по смете с учетом коэффициентов к итогам | [8 empty] | 1943648.53 | 119610.86 | 12394.62 | 1230.09 |  | 1455.2 |  | 24.24
В том числе, справочно:
Стесненность ОЗП=15%; ЭМ=15%; ЗПМ=15% (Поз. 1-40) | [8 empty] | 3228.24 | 2762.78 | 465.46 | 28.41
Перевод в цены 2008г.2кв. ОЗП=5,647; ЭМ-ЗПМ=3,332; ЗПМ=5,647; МАТ=3,951 (Поз. 1-40) | [8 empty] | 727524.36 | 98429.55 | 8826.09 | 1012.26
Накладные расходы | [8 empty] | 107910.97
В том числе, справочно:
95%*0,94 ФОТ (от 120840,95) (Поз. 1-40) | [8 empty] | 107910.97
Сметная прибыль | [8 empty] | 60420.48
В том числе, справочно:
50% ФОТ (от 120840,95) (Поз. 1-40) | [8 empty] | 60420.48
Итого | [8 empty] | 2111979.98 |  |  |  |  | 1455.2 |  | 24.24
Непредвиденные затраты 2% | [8 empty] | 42239.6
Итого с непредвиденными | [8 empty] | 2154219.58
НДС 18% | [8 empty] | 387759.5244
ВСЕГО по смете | [8 empty] | 2541979.1044 |  |  |  |  | 1455.2 |  | 24.24
Составил Прокопович Т.В.
Проверил