## Локальная смета
| СОГЛАСОВАНО: | [11 empty] | УТВЕРЖДАЮ:
| _____________________________ | [11 empty] | __________________________
| " _____ " ________________ 200_ г. | [11 empty] | "____" ______________200_ г.
МОУ СОШ №61
(наименование стройки)
ЛОКАЛЬНЫЙ СМЕТНЫЙ РАСЧЕТ №
(локальная смета)
на автоматизацию системы вентиляции в здании по адресу: ул.Н.Островского,46а.
(наименование работ и затрат, наименование объекта)
|  |  | Основание: | [6 empty] | проект
|  |  | Сметная стоимость монтажных работ ___________________________________________________________ | [5 empty] | 83246.7816 |  | руб.
|  |  | Средства на оплату труда ___________________________________________________________ | [5 empty] | ___________________________12270,59 |  | руб.
|  |  | Сметная трудоемкость ___________________________________________________________ | [5 empty] | ___________________________________________________________102,9 |  | чел.час
Составлен(а) в текущих (прогнозных) ценах по состоянию на _2кв.______2008_ г.
№ пп | Обоснование | Наименование | Ед. изм. | Кол. | Стоимость единицы, руб. |  |  |  | Общая стоимость, руб. |  |  |  | Т/з осн. раб.на ед. | Т/з осн. раб. Всего | Т/з мех. на ед. | Т/з мех. Всего
[5 empty] | Всего | В том числе |  |  | Всего | В том числе
[6 empty] | Осн.З/п | Эк.Маш | З/пМех |  | Осн.З/п | Эк.Маш | З/пМех
1 | 2 | 3 | 4 | 5 | 6 | 7 | 8 | 9 | 10 | 11 | 12 | 13 | 14 | 15 | 16 | 17
Раздел 1. Монтажные работы
1 | ТЕРм11-06-001-01 | Щит, масса, кг, до: 50 (Щит автоматизации) | шт. | 2 | 191.88 | 64.94 | 9.33 | 0.74 | 383.76 | 129.88 | 18.66 | 1.48 | 5.15 | 10.3 | 0.07 | 0.14
2 | ТЕРм08-02-144-02 | Присоединение к зажимам жил проводов или кабелей, сечение, мм2, до: 6 | 100 шт. | 1.3 | 177.84 | 177.84 |  |  | 231.19 | 231.19 |  |  | 13 | 16.9
3 | ТЕРм08-03-530-04 | Пускатель магнитный общего назначения отдельностоящий, устанавливаемый на конструкции на стене или колонне на ток, А, до: 40 | шт. | 19 | 191.98 | 41.91 | 2.77 | 0.11 | 3647.62 | 796.29 | 52.63 | 2.09 | 3.17 | 60.23 | 0.012 | 0.23
4 | Прайс | Контактор малогабаритный КМИ-10910, 230В | шт | 19 | 28 |  |  |  | 532
5 | ТЕРм8-02-396-59-1 | Прокладка короба пластмассового,шириной до 40мм | 100м | 3.214 | 324.7 | 218.74 | 19.36 | 1.93 | 1043.59 | 703.03 | 62.22 | 6.2
6 | Прайс | Электроплинтус 25*10 | м | 321.4 | 5.4 |  |  |  | 1735.56
7 | ТЕРм08-02-399-01 | Провод в коробах, сечение, мм2, до: 6 | 100 м | 3.214 | 277.07 | 47.1 | 57.83 | 28.86 | 890.5 | 151.38 | 185.87 | 92.76 | 3.52 | 11.31 | 1.58 | 5.08
8 | СЦМ-507-0586-62 | Провода силовые для электрических установок с поливинилхлоридной изоляцией на напряжение до 380 В марки ПВС 3х0.75 мм2 | 1000 м | 0.0304 | 3305.66 |  |  |  | 100.49
9 | СЦМ-501-0586-79 | Кабели силовые на напряжение 660 В с медными жилами с поливинилхлоридной изоляцией и оболочкой марки ВВГ 5х2.5 мм2 | 1000 м | 0.2622 | 12888.95 |  |  |  | 3379.48
10 | СЦМ-501-0586-78 | Кабели силовые на напряжение 660 В с медными жилами с поливинилхлоридной изоляцией и оболочкой марки ВВГ 5х1.5 мм2 | 1000 м | 0.0288 | 9387.93 |  |  |  | 270.37
12 | ТЕРм11-03-001-01 | Приборы, устанавливаемые на металлоконструкциях, щитах и пультах, масса, кг, до: 5 (датчики температуры,давления,регулятор) | шт. | 8 | 8.26 | 7.33 |  |  | 66.08 | 58.64 |  |  | 0.52 | 4.16
Итого прямые затраты по смете в ценах 2001г. | [8 empty] | 12280.64 | 2070.41 | 319.38 | 102.53 |  | 102.9 |  | 5.45
Итого прямые затраты по смете с учетом коэффициентов к итогам | [8 empty] | 52071.88 | 11691.6 | 1301.53 | 578.99 |  | 102.9 |  | 5.45
В том числе, справочно:
Перевод в цены 2008г.2кв. ОЗП=5,647; ЭМ-ЗПМ=3,332; ЗПМ=5,647; МАТ=3,951 (Поз. 1, 12, 2-10) | [8 empty] | 39791.24 | 9621.2 | 982.15 | 476.46
Накладные расходы | [8 empty] | 10957.64
В том числе, справочно:
95%*0,94 ФОТ (от 12270,59) (Поз. 1, 12, 2-10) | [8 empty] | 10957.64
Сметная прибыль | [8 empty] | 6135.3
В том числе, справочно:
50% ФОТ (от 12270,59) (Поз. 1, 12, 2-10) | [8 empty] | 6135.3
Итого | [8 empty] | 69164.82 |  |  |  |  | 102.9 |  | 5.45
Непредвиденные затраты 2% | [8 empty] | 1383.3
Итого с непредвиденными | [8 empty] | 70548.12
НДС 18% | [8 empty] | 12698.6616
ВСЕГО по смете | [8 empty] | 83246.7816 |  |  |  |  | 102.9 |  | 5.45
Составил Прокопович Т.В.
Проверил
[8 empty] | сумма | 2727489.14