## Локальная смета
А
| СОГЛАСОВАНО: | [5 empty] | (наименование стройки) |  |  |  |  | УТВЕРЖДАЮ:
| _____________________________ | [5 empty] | ЛОКАЛЬНЫЙ СМЕТНЫЙ РАСЧЕТ № |  |  |  |  | _______________________________
| " _____ " ________________ 200__ г. | [5 empty] | (локальная смета) |  |  |  |  | "______ " _______________200__ г.
|  | на | СОШ №123 Предписание РПН, А
(наименование работ и затрат, наименование объекта)
Основание:
|  |  |  | Сметная стоимость руб. |  |  |  |  | 390 237,95
|  |  |  | Средства на оплату труда руб. |  |  |  |  | 65904.0335
Составлен(а) в текущих (прогнозных) ценах по состоянию на _______200_ г.
№ пп | Обоснование | Наименование | Ед. изм. | Кол. | Стоимость единицы |  |  |  | Общая стоимость |  |  |  | Т/з осн. раб.на ед. | Т/з осн. раб. Всего | Т/з мех. на ед. | Т/з мех. Всего
[5 empty] | Всего | В том числе |  |  | Всего | В том числе
[6 empty] | Осн.З/п | Эк.Маш | З/пМех |  | Осн.З/п | Эк.Маш | З/пМех
1 | 2 | 3 | 4 | 5 | 6 | 7 | 8 | 9 | 10 | 11 | 12 | 13 | 14 | 15 | 16 | 17
Раздел 1. туалеты в спортзале
1 | ТЕРр57-02-03 | Разборка покрытий полов из керамических плиток | 100 м2 покрытий | 0.0476 | 907.43 | 848.92 | 58.51 | 19.7 | 43.19 | 40.41 | 2.79 | 0.94 | 69.87 | 3.3258 | 1.44 | 0.0685
2 | ТЕРр62-41-01 | Очистка вручную поверхности стен от перхлорвиниловых и масляных красок с земли и лесов | 100 м2 расчищенной поверхности | 0.365 | 230.46 | 230.46 |  |  | 84.12 | 84.12 |  |  | 20.8 | 7.592
3 | ТЕРр62-41-01 | Очистка вручную поверхности потолков от перхлорвиниловых и масляных красок с земли и лесов | 100 м2 расчищенной поверхности | 0.0476 | 230.46 | 230.46 |  |  | 10.97 | 10.97 |  |  | 20.8 | 0.9901
4 | ТЕР11-01-011-01 | Устройство стяжек цементных толщиной 20 мм | 100 м2 стяжки | 0.0476 | 1364.22 | 446.07 | 56.56 | 17.37 | 64.94 | 21.23 | 2.69 | 0.83 | 39.51 | 1.8807 | 1.27 | 0.0605
5 | ТЕР11-01-027-03 | Устройство покрытий на цементном растворе из плиток керамических для полов одноцветных с красителем | 100 м2 покрытия | 0.0476 | 10481.54 | 1492.46 | 150.07 | 36.39 | 498.92 | 71.04 | 7.14 | 1.73 | 119.78 | 5.7015 | 2.94 | 0.1399
6 | ТЕРр61-02-07 | Ремонт штукатурки внутренних стен по камню и бетону цементно-известковым раствором, площадью отдельных мест до 1 м2 толщиной слоя до 20 мм | 100 м2 отремонтированной поверхности | 0.1 | 3898.35 | 2879.49 | 27.22 | 9.17 | 389.84 | 287.95 | 2.72 | 0.92 | 228.35 | 22.835 | 0.67 | 0.067
7 | ТЕРр61-01-09 | Сплошное выравнивание штукатурки внутри здания (однослойная штукатурка) сухой растворной смесью (типа "Ветонит") толщиной до 10 мм для последующей окраски или оклейки обоями стен | 100 м2 поверхности | 0.366 | 5875.37 | 1025.08 | 48.05 | 28.93 | 2150.39 | 375.18 | 17.59 | 10.59 | 73.8 | 27.0108 | 0.46 | 0.1684
8 | ТЕР15-01-019-01 | Гладкая облицовка стен, столбов, пилястр и откосов (без карнизных, плинтусных и угловых плиток) без установки плиток туалетного гарнитура на цементном растворе по кирпичу и бетону | 100 м2 поверхности облицовки | 0.202 | 10881.29 | 2979.96 | 37.76 | 11.76 | 2198.02 | 601.95 | 7.63 | 2.38 | 228 | 46.056 | 0.86 | 0.1737
9 | ТЕР15-04-005-03 | Окраска поливинилацетатными водоэмульсионными составами улучшенная по штукатурке стен | 100 м2 окрашиваемой поверхности | 0.168 | 1707.53 | 547.4 | 12.43 | 0.27 | 286.87 | 91.96 | 2.09 | 0.05 | 42.9 | 7.2072 | 0.17 | 0.0286
11 | ТЕР15-04-005-04 | Окраска поливинилацетатными водоэмульсионными составами улучшенная по штукатурке потолков | 100 м2 окрашиваемой поверхности | 0.0476 | 1953.32 | 687.76 | 13.2 | 0.27 | 92.98 | 32.74 | 0.63 | 0.01 | 53.9 | 2.5656 | 0.18 | 0.0086
12 | ТЕР46-04-012-03 | Разборка деревянных заполнений проемов дверных и воротных | 100 м2 | 0.028 | 1510.47 | 1196 | 314.47 | 105.88 | 42.29 | 33.49 | 8.81 | 2.96 | 103.91 | 2.9095 | 7.74 | 0.2167
13 | ТЕР10-01-039-01 | Установка блоков в наружных и внутренних дверных проемах в каменных стенах площадью проема до 3 м2 | 100 м2 проемов | 0.028 | 32012.53 | 1362.94 | 1262.06 | 178.42 | 896.35 | 38.16 | 35.34 | 5 | 104.28 | 2.9198 | 13.34 | 0.3735
14 | СЦМ-101-0953 | Ручка-скоба из алюминиевого сплава анодированная | шт | 4 | 18.33 |  |  |  | 73.32
15 | СЦМ-101-0950 | Замок врезной оцинкованный с цилиндровым механизмом | шт | 2 | 80.79 |  |  |  | 161.58
16 | ТЕР15-04-025-04 | Улучшенная окраска масляными составами по дереву заполнений проемов дверных | 100 м2 окрашиваемой поверхности | 0.056 | 1747.49 | 1198.07 | 7.37 | 0.14 | 97.86 | 67.09 | 0.41 | 0.01 | 92.73 | 5.1929 | 0.1 | 0.0056
17 | ТЕРр61-07-01 | Ремонт штукатурки откосов внутри здания по камню и бетону цементно-известковым раствором прямолинейных | 100 м2 отремонтированной поверхности | 0.024 | 6916.33 | 4887.85 | 47.13 | 15.87 | 165.99 | 117.31 | 1.13 | 0.38 | 383.06 | 9.1934 | 1.16 | 0.0278
18 | ТЕР15-04-005-03 | Окраска поливинилацетатными водоэмульсионными составами улучшенная по штукатурке стен | 100 м2 окрашиваемой поверхности | 0.024 | 1707.53 | 547.4 | 12.43 | 0.27 | 40.98 | 13.14 | 0.3 | 0.01 | 42.9 | 1.0296 | 0.17 | 0.0041
19 | ТЕРр65-01-01 | Разборка трубопроводов из водогазопроводных труб диаметром до 32 мм | 100 м трубопроводов | 0.128 | 482.51 | 410.03 | 11.78 | 1.37 | 61.76 | 52.48 | 1.51 | 0.18 | 34.66 | 4.4365 | 0.1 | 0.0128
20 | ТЕР16-04-002-01 | Прокладка трубопроводов водоснабжения из напорных полиэтиленовых труб низкого давления среднего типа наружным диаметром 20 мм | 100 м трубопровода | 0.128 | 4898.16 | 2680.48 | 1380.93 | 210.96 | 626.96 | 343.1 | 176.76 | 27 | 190.24 | 24.3507 | 13.64 | 1.7459
21 | СЦМ-530-0064 | Трубы напорные из полиэтилена низкого давления тяжелого типа, наружным диаметром 20 мм | 10м | -1.15 | 55.4 |  |  |  | -63.71
22 | СЦМ-103-9001-400 | Трубы полипропиленовые РРRC тип 3, PN-20, Дн=20 х 3,4 мм | 10м | 1.15 | 68.4 |  |  |  | 78.66
23 | СЦМ-103-9001-411 | Угольники 90, диам.20мм | шт | 16 | 1.97 |  |  |  | 31.52
24 | СЦМ-103-9001-418 | Тройники диам.20мм | шт | 4 | 2.58 |  |  |  | 10.32
25 | СЦМ-103-9001-404 | Скобы диам.20мм | шт | 2 | 9.09 |  |  |  | 18.18
26 | СЦМ-103-9001-454 | Муфта комбинированная (наружн.резьба), 20 мм х 1/2" | шт | 4 | 20.31 |  |  |  | 81.24
27 | СЦМ-103-9001-460 | Муфта комбинированная разъемная (наружн.резьба), 20 мм х 1/2" | шт | 2 | 54.54 |  |  |  | 109.08
28 | ТЕРр65-06-12 | Смена санитарных приборов унитазов типа "Компакт" | 100 приборов | 0.02 | 36950.86 | 5332.08 | 88.53 | 10.26 | 739.02 | 106.64 | 1.77 | 0.21 | 412.7 | 8.254 | 1.5 | 0.03
29 | ТЕРр65-06-19 | Смена санитарных приборов раковин | 100 приборов | 0.01 | 18490.17 | 2471.6 | 82.63 | 9.58 | 184.9 | 24.72 | 0.83 | 0.1 | 191.3 | 1.913 | 1.4 | 0.014
29.1 | СЦМ-300-0626 | Смесители для умывальников СМ-УМ-ЦА настольные, с верхней камерой смешения, центральные, с аэратором | компл | 1 | 117.51 |  |  |  | 117.51
30 | ТЕРр65-02-02 | Разборка трубопроводов из чугунных канализационных труб диаметром 100 мм | 100 м трубопровода с фасонными частями | 0.03 | 1040.01 | 1027.01 | 13 | 4.38 | 31.2 | 30.81 | 0.39 | 0.13 | 85.3 | 2.559 | 0.32 | 0.0096
31 | ТЕР16-04-001-02 | Прокладка трубопроводов канализации из полиэтиленовых труб высокой плотности диаметром 100 мм | 100 м трубопровода | 0.03 | 9598.52 | 867.94 | 22.85 | 0.94 | 287.96 | 26.04 | 0.69 | 0.03 | 61.6 | 1.848 | 0.28 | 0.0084
Раздел 2. душевые в спортзале
32 | ТЕРр57-02-03 | Разборка покрытий полов из керамических плиток | 100 м2 покрытий | 0.058 | 907.43 | 848.92 | 58.51 | 19.7 | 52.63 | 49.24 | 3.39 | 1.14 | 69.87 | 4.0525 | 1.44 | 0.0835
33 | ТЕРр63-07-05 | Разборка облицовки стен из плит и плиток керамических глазурованных плиток | 100 м2 поверхности облицовки | 0.1752 | 1059.99 | 831.42 | 228.57 | 27.22 | 185.71 | 145.66 | 40.05 | 4.77 | 74.3 | 13.0174 | 1.99 | 0.3486
34 | ТЕРр62-41-01 | Очистка вручную поверхности стен от перхлорвиниловых и масляных красок с земли и лесов | 100 м2 расчищенной поверхности | 0.2096 | 230.46 | 230.46 |  |  | 48.3 | 48.3 |  |  | 20.8 | 4.3597
35 | ТЕРр62-41-01 | Очистка вручную поверхности потолков от перхлорвиниловых и масляных красок с земли и лесов | 100 м2 расчищенной поверхности | 0.058 | 230.46 | 230.46 |  |  | 13.37 | 13.37 |  |  | 20.8 | 1.2064
36 | ТЕР11-01-011-01 | Устройство стяжек цементных толщиной 20 мм | 100 м2 стяжки | 0.058 | 1364.22 | 446.07 | 56.56 | 17.37 | 79.12 | 25.87 | 3.28 | 1.01 | 39.51 | 2.2916 | 1.27 | 0.0737
37 | ТЕР11-01-027-03 | Устройство покрытий на цементном растворе из плиток керамических для полов одноцветных с красителем | 100 м2 покрытия | 0.058 | 10481.54 | 1492.46 | 150.07 | 36.39 | 607.93 | 86.56 | 8.7 | 2.11 | 119.78 | 6.9472 | 2.94 | 0.1705
38 | ТЕРр61-02-07 | Ремонт штукатурки внутренних стен по камню и бетону цементно-известковым раствором, площадью отдельных мест до 1 м2 толщиной слоя до 20 мм | 100 м2 отремонтированной поверхности | 0.106 | 3898.35 | 2879.49 | 27.22 | 9.17 | 413.23 | 305.23 | 2.89 | 0.97 | 228.35 | 24.2051 | 0.67 | 0.071
39 | ТЕРр61-01-09 | Сплошное выравнивание штукатурки внутри здания (однослойная штукатурка) сухой растворной смесью (типа "Ветонит") толщиной до 10 мм для последующей окраски или оклейки обоями стен | 100 м2 поверхности | 0.2152 | 5875.37 | 1025.08 | 48.05 | 28.93 | 1264.38 | 220.6 | 10.34 | 6.23 | 73.8 | 15.8818 | 0.46 | 0.099
40 | ТЕР15-01-019-01 | Гладкая облицовка стен, столбов, пилястр и откосов (без карнизных, плинтусных и угловых плиток) без установки плиток туалетного гарнитура на цементном растворе по кирпичу и бетону | 100 м2 поверхности облицовки | 0.2152 | 10881.29 | 2979.96 | 37.76 | 11.76 | 2341.65 | 641.29 | 8.13 | 2.53 | 228 | 49.0656 | 0.86 | 0.1851
41 | ТЕР15-04-025-08 | Улучшенная окраска масляными составами по штукатурке стен | 100 м2 окрашиваемой поверхности | 0.1796 | 1428.17 | 659.05 | 8.92 | 0.14 | 256.5 | 118.37 | 1.6 | 0.03 | 51.01 | 9.1614 | 0.12 | 0.0216
43 | ТЕР15-04-025-09 | Улучшенная окраска масляными составами по штукатурке потолков | 100 м2 окрашиваемой поверхности | 0.058 | 1806.02 | 810.08 | 9.33 | 0.27 | 104.75 | 46.98 | 0.54 | 0.02 | 62.7 | 3.6366 | 0.13 | 0.0075
44 | ТЕР46-04-012-03 | Разборка деревянных заполнений проемов дверных и воротных | 100 м2 | 0.0352 | 1510.47 | 1196 | 314.47 | 105.88 | 53.17 | 42.1 | 11.07 | 3.73 | 103.91 | 3.6576 | 7.74 | 0.2724
45 | ТЕР10-01-039-01 | Установка блоков в наружных и внутренних дверных проемах в каменных стенах площадью проема до 3 м2 | 100 м2 проемов | 0.0352 | 32012.53 | 1362.94 | 1262.06 | 178.42 | 1126.84 | 47.98 | 44.42 | 6.28 | 104.28 | 3.6707 | 13.34 | 0.4696
46 | СЦМ-101-0953 | Ручка-скоба из алюминиевого сплава анодированная | шт | 4 | 18.33 |  |  |  | 73.32
47 | СЦМ-101-0950 | Замок врезной оцинкованный с цилиндровым механизмом | шт | 2 | 80.79 |  |  |  | 161.58
48 | ТЕР15-04-025-04 | Улучшенная окраска масляными составами по дереву заполнений проемов дверных | 100 м2 окрашиваемой поверхности | 0.0704 | 1747.49 | 1198.07 | 7.37 | 0.14 | 123.02 | 84.34 | 0.52 | 0.01 | 92.73 | 6.5282 | 0.1 | 0.007
49 | ТЕРр65-01-01 | Разборка трубопроводов из водогазопроводных труб диаметром до 32 мм | 100 м трубопроводов | 0.24 | 482.51 | 410.03 | 11.78 | 1.37 | 115.8 | 98.41 | 2.83 | 0.33 | 34.66 | 8.3184 | 0.1 | 0.024
50 | ТЕР16-04-002-01 | Прокладка трубопроводов водоснабжения из напорных полиэтиленовых труб низкого давления среднего типа наружным диаметром 20 мм | 100 м трубопровода | 0.24 | 4898.16 | 2680.48 | 1380.93 | 210.96 | 1175.56 | 643.32 | 331.42 | 50.63 | 190.24 | 45.6576 | 13.64 | 3.2736
51 | СЦМ-530-0064 | Трубы напорные из полиэтилена низкого давления тяжелого типа, наружным диаметром 20 мм | 10м | -2.157 | 55.4 |  |  |  | -119.5
52 | СЦМ-103-9001-400 | Трубы полипропиленовые РРRC тип 3, PN-20, Дн=20 х 3,4 мм | 10м | 2.157 | 68.4 |  |  |  | 147.54
53 | СЦМ-103-9001-411 | Угольники 90, диам.20мм | шт | 44 | 1.97 |  |  |  | 86.68
54 | СЦМ-103-9001-418 | Тройники диам.20мм | шт | 6 | 2.58 |  |  |  | 15.48
55 | СЦМ-103-9001-404 | Скобы диам.20мм | шт | 3 | 9.09 |  |  |  | 27.27
56 | СЦМ-103-9001-454 | Муфта комбинированная (наружн.резьба), 20 мм х 1/2" | шт | 8 | 20.31 |  |  |  | 162.48
57 | СЦМ-103-9001-460 | Муфта комбинированная разъемная (наружн.резьба), 20 мм х 1/2" | шт | 2 | 54.54 |  |  |  | 109.08
58 | ТЕРр65-05-06 | Смена арматуры смесителей с душевой сеткой | 100 шт. | 0.04 | 29097.84 | 3445.76 | 10.84 |  | 1163.91 | 137.83 | 0.43 |  | 266.7 | 10.668 | 0.14 | 0.0056
58.1 | ТЕР09-03-046-01 | Монтаж перегородок из алюминиевых сплавов сборно-разборных с остеклением | 100 м2 | 0.06 | 5589.06 | 4641.68 | 715.55 | 34.58 | 335.34 | 278.5 | 42.93 | 2.07 | 324.82 | 19.4892 | 2.48 | 0.1488
58.2 | сцм-203-9057-101 | Перегородки ПВХ,полотна дверные пластиковые,однопольные,туалетные | м2 | 6 | 1640.36 |  |  |  | 9842.16
59 | ТЕРр65-06-01 | Смена санитарных приборов трапов диаметром до 50 мм | 100 приборов | 0.02 | 16273.92 | 1240.32 | 38.96 | 4.51 | 325.48 | 24.81 | 0.78 | 0.09 | 96 | 1.92 | 0.66 | 0.0132
Раздел 3. туалеты 2й этаж (2 туалета)
61 | ТЕРр57-02-03 | Разборка покрытий полов из керамических плиток | 100 м2 покрытий | 0.182 | 907.43 | 848.92 | 58.51 | 19.7 | 165.15 | 154.5 | 10.65 | 3.59 | 69.87 | 12.7163 | 1.44 | 0.2621
62 | ТЕРр63-07-05 | Разборка облицовки стен из плит и плиток керамических глазурованных плиток | 100 м2 поверхности облицовки | 0.1708 | 1059.99 | 831.42 | 228.57 | 27.22 | 181.05 | 142.01 | 39.04 | 4.65 | 74.3 | 12.6904 | 1.99 | 0.3399
63 | ТЕРр62-41-01 | Очистка вручную поверхности стен от перхлорвиниловых и масляных красок с земли и лесов | 100 м2 расчищенной поверхности | 0.648 | 230.46 | 230.46 |  |  | 149.34 | 149.34 |  |  | 20.8 | 13.4784
64 | ТЕРр62-41-01 | Очистка вручную поверхности потолков от перхлорвиниловых и масляных красок с земли и лесов | 100 м2 расчищенной поверхности | 0.182 | 230.46 | 230.46 |  |  | 41.94 | 41.94 |  |  | 20.8 | 3.7856
65 | ТЕР11-01-011-01 | Устройство стяжек цементных толщиной 20 мм | 100 м2 стяжки | 0.182 | 1364.22 | 446.07 | 56.56 | 17.37 | 248.29 | 81.18 | 10.29 | 3.16 | 39.51 | 7.1908 | 1.27 | 0.2311
66 | ТЕР11-01-027-03 | Устройство покрытий на цементном растворе из плиток керамических для полов одноцветных с красителем | 100 м2 покрытия | 0.182 | 10481.54 | 1492.46 | 150.07 | 36.39 | 1907.64 | 271.63 | 27.31 | 6.62 | 119.78 | 21.8 | 2.94 | 0.5351
67 | ТЕРр61-02-07 | Ремонт штукатурки внутренних стен по камню и бетону цементно-известковым раствором, площадью отдельных мест до 1 м2 толщиной слоя до 20 мм | 100 м2 отремонтированной поверхности | 0.1 | 3898.35 | 2879.49 | 27.22 | 9.17 | 389.84 | 287.95 | 2.72 | 0.92 | 228.35 | 22.835 | 0.67 | 0.067
68 | ТЕРр61-01-09 | Сплошное выравнивание штукатурки внутри здания (однослойная штукатурка) сухой растворной смесью (типа "Ветонит") толщиной до 10 мм для последующей окраски или оклейки обоями стен | 100 м2 поверхности | 0.818 | 5875.37 | 1025.08 | 48.05 | 28.93 | 4806.05 | 838.52 | 39.3 | 23.66 | 73.8 | 60.3684 | 0.46 | 0.3763
69 | ТЕРр62-25-01 | Огрунтовка | 100 м2 обработанной поверхности | 0.818 | 367.11 | 52.77 | 53.05 |  | 300.3 | 43.17 | 43.39 |  | 4.29 | 3.5092 | 0.01 | 0.0082
71 | ТЕР15-01-019-01 | Гладкая облицовка стен, столбов, пилястр и откосов (без карнизных, плинтусных и угловых плиток) без установки плиток туалетного гарнитура на цементном растворе по кирпичу и бетону | 100 м2 поверхности облицовки | 0.478 | 10881.29 | 2979.96 | 37.76 | 11.76 | 5201.26 | 1424.42 | 18.05 | 5.62 | 228 | 108.984 | 0.86 | 0.4111
72 | ТЕР15-04-005-03 | Окраска поливинилацетатными водоэмульсионными составами улучшенная по штукатурке стен | 100 м2 окрашиваемой поверхности | 0.34 | 1707.53 | 547.4 | 12.43 | 0.27 | 580.56 | 186.12 | 4.23 | 0.09 | 42.9 | 14.586 | 0.17 | 0.0578
73 | ТЕРр61-01-10 | Сплошное выравнивание штукатурки внутри здания (однослойная штукатурка) сухой растворной смесью (типа "Ветонит") толщиной до 10 мм для последующей окраски или оклейки обоями потолков | 100 м2 поверхности | 0.048 | 6949.84 | 1301.52 | 52.95 | 32.7 | 333.59 | 62.47 | 2.54 | 1.57 | 89.76 | 4.3085 | 0.46 | 0.0221
74 | ТЕР15-04-005-04 | Окраска поливинилацетатными водоэмульсионными составами улучшенная по штукатурке потолков | 100 м2 окрашиваемой поверхности | 0.182 | 1953.32 | 687.76 | 13.2 | 0.27 | 355.5 | 125.17 | 2.4 | 0.05 | 53.9 | 9.8098 | 0.18 | 0.0328
75 | ТЕР46-04-012-03 | Разборка деревянных заполнений проемов дверных и воротных | 100 м2 | 0.088 | 1510.47 | 1196 | 314.47 | 105.88 | 132.92 | 105.25 | 27.67 | 9.32 | 103.91 | 9.1441 | 7.74 | 0.6811
76 | ТЕР10-01-039-01 | Установка блоков в наружных и внутренних дверных проемах в каменных стенах площадью проема до 3 м2 | 100 м2 проемов | 0.088 | 32012.53 | 1362.94 | 1262.06 | 178.42 | 2817.1 | 119.94 | 111.06 | 15.7 | 104.28 | 9.1766 | 13.34 | 1.1739
77 | ТЕР15-04-025-04 ПЗ*2,7; ОЗП*2,7; ЭМ*2,7; ЗПМ*2,7; МАТ*2,7; ТЗ*2,7; ТЗМ*2,7 | Улучшенная окраска масляными составами по дереву заполнений проемов дверных Обоснования коэф-в: Новый коэффициент (ПЗ*2,7) | 100 м2 окрашиваемой поверхности | 0.176 | 4718.22 | 3234.79 | 19.9 | 0.38 | 830.41 | 569.32 | 3.5 | 0.07 | 250.371 | 44.0653 | 0.27 | 0.0475
78 | ТЕРр65-06-01 | Смена санитарных приборов трапов диаметром до 50 мм | 100 приборов | 0.02 | 16273.92 | 1240.32 | 38.96 | 4.51 | 325.48 | 24.81 | 0.78 | 0.09 | 96 | 1.92 | 0.66 | 0.0132
80 | ТЕР10-01-039-03 | Установка блоков в наружных и внутренних дверных проемах в перегородках и деревянных стенах площадью проема до 3 м2 | 100 м2 проемов | 0.028 | 32721.06 | 1467.4 | 301.92 |  | 916.19 | 41.09 | 8.45 |  | 115 | 3.22 | 3.9 | 0.1092
81 | СЦМ-101-0953 | Ручка-скоба из алюминиевого сплава | шт | 8 | 18.33 |  |  |  | 146.64
82 | СЦМ-101-2005 | Щеколды | шт | 8 | 29.81 |  |  |  | 238.48
83 | ТЕР15-04-025-04 ПЗ*2,7; ОЗП*2,7; ЭМ*2,7; ЗПМ*2,7; МАТ*2,7; ТЗ*2,7; ТЗМ*2,7 | Улучшенная окраска масляными составами по дереву заполнений проемов дверных Обоснования коэф-в: Новый коэффициент (ПЗ*2,7) | 100 м2 окрашиваемой поверхности | 0.12 | 4718.22 | 3234.79 | 19.9 | 0.38 | 566.19 | 388.17 | 2.39 | 0.05 | 250.371 | 30.0445 | 0.27 | 0.0324
Итого прямые затраты по смете | [8 empty] | 50539.91 | 10586.29 | 1138.31 | 210.57 |  | 817.14 |  | 12.84
ОЗП=6,104,ЭМ=3,433,ЗПМ=6,104,МАТ=4,375 | [8 empty] | 188365.9 | 54032.42 | 3331.94 | 1074.75
ИТОГО | [8 empty] | 238905.81 | 64618.71 | 4470.25 | 1285.32 |  | 817.14 |  | 12.84
Накладные расходы 95,00%*0,94 ФОТ (от 65 904,03) | [8 empty] | 58852.3
Сметная прибыль 50,00% ФОТ (от 65 904,03) | [8 empty] | 32952.02
ИТОГО ПО СМЕТЕ | [8 empty] | 330710.13
НДС 18% | [8 empty] | 59527.82
ВСЕГО ПО СМЕТЕ | [8 empty] | 390237.95
Составил
Проверил